## Worksheet
Pipe 5m extruded PE 100-RC black
Code: 705
From dim. 800 availability and minimum order quantity on request. SDR 7.4 from dim. 250 not available from stock.
Dimension | Code | Detail | da(OD) mm | Tol+ | Tol- | s mm | Tol+ | Tol- | Weight
400 | 70.705.0400.00 | 400X8,0 Ventilation | 400 | 2.4 |  | 8 | 0.9 |  | 10.04
450 | 70.705.0450.00 | 450X8,0 Ventilation | 450 | 2.7 |  | 8 | 0.9 |  | 11.3
500 | 70.705.0500.00 | 500X8,0 Ventilation | 500 | 3 |  | 8 | 0.9 |  | 12.6
560 | 70.705.0560.00 | 560X10,0 Ventilation | 560 | 3.4 |  | 10 | 1.1 |  | 17.6
630 | 70.705.0630.00 | 630X10,0 Ventilation | 630 | 3.8 |  | 10 | 1.1 |  | 19.8
710 | 70.705.0710.00 | 710X12,0 Ventilation | 710 | 6.4 |  | 12 | 1.3 |  | 26.7
800 | 70.705.0800.00 | 800X12,0 Ventilation | 800 | 7.2 |  | 12 | 1.3 |  | 30.2
900 | 70.705.0900.00 | 900X15,0 Ventilation | 900 | 8.1 |  | 15 | 1.6 |  | 42.3
1000 | 70.705.1000.00 | 1000X15,0 Ventilation | 1.000 | 9 |  | 15 | 1.6 |  | 47
1200 | 70.705.1200.00 | 1200X18,0 Ventilation | 1.200 | 10.8 |  | 18 | 1.9 |  | 67.7
1400 | 70.705.1400.00 | 1400X20,0 Ventilation | 1.400 | 12.6 |  | 20 | 2.1 |  | 87.7
110 | 70.705.0110.41 | 110X2,7 SDR41 ISO S-20 | 110 | 0.7 |  | 2,7 | 0.4 |  | 0.952
125 | 70.705.0125.41 | 125X3,1 SDR41 ISO S-20 | 125 | 0.8 |  | 3,1 | 0.5 |  | 1.23
140 | 70.705.0140.41 | 140X3,5 SDR41 ISO S-20 | 140 | 0.9 |  | 3,5 | 0.5 |  | 1.56
160 | 70.705.0160.41 | 160X4,0 SDR41 ISO S-20 | 160 | 1 |  | 4 | 0.5 |  | 2.02
180 | 70.705.0180.41 | 180X4,4 SDR41 ISO S-20 | 180 | 1.1 |  | 4,4 | 0.6 |  | 2.48
200 | 70.705.0200.41 | 200X4,9 SDR41 ISO S-20 | 200 | 1.2 |  | 4,9 | 0.6 |  | 3.08
225 | 70.705.0225.41 | 225X5,5 SDR41 ISO S-20 | 225 | 1.4 |  | 5,5 | 0.7 |  | 3.9
250 | 70.705.0250.41 | 250X6,2 SDR41 ISO S-20 | 250 | 1.5 |  | 6,2 | 0.8 |  | 4.84
280 | 70.705.0280.41 | 280X6,9 SDR41 ISO S-20 | 280 | 1.7 |  | 6,9 | 0.8 |  | 6.04
315 | 70.705.0315.41 | 315X7,7 SDR41 ISO S-20 | 315 | 1.9 |  | 7,7 | 0.9 |  | 7.59
355 | 70.705.0355.41 | 355X8,7 SDR41 ISO S-20 | 355 | 2.2 |  | 8,7 | 1 |  | 9.65
400 | 70.705.0400.41 | 400X9,8 SDR41 ISO S-20 | 400 | 2.4 |  | 9,8 | 1.1 |  | 12.2
450 | 70.705.0450.41 | 450X11,0 SDR41 ISO S-20 | 450 | 2.7 |  | 11 | 1.2 |  | 15.4
500 | 70.705.0500.41 | 500X12,3 SDR41 ISO S-20 | 500 | 3 |  | 12,3 | 1.4 |  | 19.1
560 | 70.705.0560.41 | 560X13,7 SDR41 ISO S-20 | 560 | 3.4 |  | 13,7 | 1.5 |  | 23.9
630 | 70.705.0630.41 | 630X15,4 SDR41 ISO S-20 | 630 | 3.8 |  | 15,4 | 1.7 |  | 30.1
710 | 70.705.0710.41 | 710X17,4 SDR41 ISO S-20 | 710 | 6.4 |  | 17,4 | 1.9 |  | 38.3
800 | 70.705.0800.41 | 800X19,6 SDR41 ISO S-20 | 800 | 7.2 |  | 19,6 | 2.1 |  | 48.7
900 | 70.705.0900.41 | 900X22,0 SDR41 ISO S-20 | 900 | 8.1 |  | 22 | 2.3 |  | 61.3
1000 | 70.705.1000.41 | 1000X24,5 SDR41 ISO S-20 | 1.000 | 9 |  | 24,5 | 2.6 |  | 75.9
1200 | 70.705.1200.41 | 1200X29,4 SDR41 ISO S-20 | 1.200 | 10.8 |  | 29,4 | 3.1 |  | 109
1400 | 70.705.1400.41 | 1400X34,3 SDR41 ISO S-20 | 1.400 | 12.6 |  | 34,3 | 3.6 |  | 148
75 | 70.705.0075.33 | 75X2,3 SDR33 ISO S-16 | 75 | 0.5 |  | 2,3 | 0.4 |  | 0.547
90 | 70.705.0090.33 | 90X2,8 SDR33 ISO S-16 | 90 | 0.6 |  | 2,8 | 0.4 |  | 0.8
110 | 70.705.0110.33 | 110X3,4 SDR33 ISO S-16 | 110 | 0.7 |  | 3,4 | 0.5 |  | 1.17
125 | 70.705.0125.33 | 125X3,9 SDR33 ISO S-16 | 125 | 0.8 |  | 3,9 | 0.5 |  | 1.53
140 | 70.705.0140.33 | 140X4,3 SDR33 ISO S-16 | 140 | 0.9 |  | 4,3 | 0.6 |  | 1.9
160 | 70.705.0160.33 | 160X4,9 SDR33 ISO S-16 | 160 | 1 |  | 4,9 | 0.6 |  | 2.45
180 | 70.705.0180.33 | 180X5,5 SDR33 ISO S-16 | 180 | 1.1 |  | 5,5 | 0.7 |  | 3.1
200 | 70.705.0200.33 | 200X6,2 SDR33 ISO S-16 | 200 | 1.2 |  | 6,2 | 0.8 |  | 3.85
225 | 70.705.0225.33 | 225X6,9 SDR33 ISO S-16 | 225 | 1.4 |  | 6,9 | 0.8 |  | 4.82
250 | 70.705.0250.33 | 250X7,7 SDR33 ISO S-16 | 250 | 1.5 |  | 7,7 | 0.9 |  | 5.98
280 | 70.705.0280.33 | 280X8,6 SDR33 ISO S-16 | 280 | 1.7 |  | 8,6 | 1 |  | 7.47
315 | 70.705.0315.33 | 315X9,7 SDR33 ISO S-16 | 315 | 1.9 |  | 9,7 | 1.1 |  | 9.47
355 | 70.705.0355.33 | 355X10,9 SDR33 ISO S-16 | 355 | 2.2 |  | 10,9 | 1.2 |  | 12
400 | 70.705.0400.33 | 400X12,3 SDR33 ISO S-16 | 400 | 2.4 |  | 12,3 | 1.4 |  | 15.2
450 | 70.705.0450.33 | 450X13,8 SDR33 ISO S-16 | 450 | 2.7 |  | 13,8 | 1.5 |  | 19.2
500 | 70.705.0500.33 | 500X15,3 SDR33 ISO S-16 | 500 | 3 |  | 15,3 | 1.7 |  | 23.6
560 | 70.705.0560.33 | 560X17,2 SDR33 ISO S-16 | 560 | 3.4 |  | 17,2 | 1.9 |  | 29.7
630 | 70.705.0630.33 | 630X19,3 SDR33 ISO S-16 | 630 | 3.8 |  | 19,3 | 2.1 |  | 37.4
710 | 70.705.0710.33 | 710X21,8 SDR33 ISO S-16 | 710 | 6.4 |  | 21,8 | 2.3 |  | 47.7
800 | 70.705.0800.33 | 800X24,5 SDR33 ISO S-16 | 800 | 7.2 |  | 24,5 | 2.6 |  | 60.4
900 | 70.705.0900.33 | 900X27,6 SDR33 ISO S-16 | 900 | 8.1 |  | 27,6 | 2.9 |  | 76.4
1000 | 70.705.1000.33 | 1000X30,6 SDR33 ISO S-16 | 1.000 | 9 |  | 30,6 | 3.2 |  | 94.1
1200 | 70.705.1200.33 | 1200X36,7 SDR33 ISO S-16 | 1.200 | 10.8 |  | 36,7 | 3.8 |  | 135
1400 | 70.705.1400.33 | 1400X42,9 SDR33 ISO S-16 | 1.400 | 12.6 |  | 42,9 | 4.4 |  | 184
90 | 70.705.0090.26 | 90X3,5 SDR26 ISO S-12,5 | 90 | 0.6 |  | 3,5 | 0.5 |  | 0.988
110 | 70.705.0110.26 | 110X4,2 SDR26 ISO S-12,5 | 110 | 0.7 |  | 4,2 | 0.6 |  | 1.45
125 | 70.705.0125.26 | 125X4,8 SDR26 ISO S-12,5 | 125 | 0.8 |  | 4,8 | 0.6 |  | 1.86
140 | 70.705.0140.26 | 140X5,4 SDR26 ISO S-12,5 | 140 | 0.9 |  | 5,4 | 0.7 |  | 2.35
160 | 70.705.0160.26 | 160X6,2 SDR26 ISO S-12,5 | 160 | 1 |  | 6,2 | 0.8 |  | 3.08
180 | 70.705.0180.26 | 180X6,9 SDR26 ISO S-12,5 | 180 | 1.1 |  | 6,9 | 0.8 |  | 3.83
200 | 70.705.0200.26 | 200X7,7 SDR26 ISO S-12,5 | 200 | 1.2 |  | 7,7 | 0.9 |  | 4.74
225 | 70.705.0225.26 | 225x8,6 SDR26 ISO S-12,5 | 225 | 1.4 |  | 8,6 | 1 |  | 5.96
250 | 70.705.0250.26 | 250X9,6 SDR26 ISO S-12,5 | 250 | 1.5 |  | 9,6 | 1.1 |  | 7.38
280 | 70.705.0280.26 | 280X10,7 SDR26 ISO S-12,5 | 280 | 1.7 |  | 10,7 | 1.2 |  | 9.2
315 | 70.705.0315.26 | 315x12,1 SDR26 ISO S-12,5 | 315 | 1.9 |  | 12,1 | 1.4 |  | 11.7
355 | 70.705.0355.26 | 355x13,6 SDR26 ISO S-12,5 | 355 | 2.2 |  | 13,6 | 1.5 |  | 14.8
400 | 70.705.0400.26 | 400X15,3 SDR26 ISO S-12,5 | 400 | 2.4 |  | 15,3 | 1.7 |  | 18.8
450 | 70.705.0450.26 | 450X17,2 SDR26 ISO S-12,5 | 450 | 2.7 |  | 17,2 | 1.9 |  | 23.7
500 | 70.705.0500.26 | 500X19,1 SDR26 ISO S-12,5 | 500 | 3 |  | 19,1 | 2.1 |  | 29.2
560 | 70.705.0560.26 | 560X21,4 SDR26 ISO S-12,5 | 560 | 3.4 |  | 21,4 | 2.3 |  | 36.6
630 | 70.705.0630.26 | 630X24,1 SDR26 ISO S-12,5 | 630 | 3.8 |  | 24,1 | 2.6 |  | 46.4
710 | 70.705.0710.26 | 710X27,2 SDR26 ISO S-12,5 | 710 | 6.4 |  | 27,2 | 2.9 |  | 59
800 | 70.705.0800.26 | 800X30,6 SDR26 ISO S-12,5 | 800 | 7.2 |  | 30,6 | 3.2 |  | 74.7
900 | 70.705.0900.26 | 900X34,4 SDR26 ISO S-12,5 | 900 | 8.1 |  | 34,4 | 3.6 |  | 94.4
1000 | 70.705.1000.26 | 1000X38,2 SDR26 ISO S-12,5 | 1.000 | 9 |  | 38,2 | 4 |  | 117
1200 | 70.705.1200.26 | 1200X45,9 SDR26 ISO S-12,5 | 1.200 | 10.8 |  | 45,9 | 4.7 |  | 168
1400 | 70.705.1400.26 | 1400X53,5 SDR26 ISO S-12,5 | 1.400 | 12.6 |  | 53,5 | 5.5 |  | 228
32 | 70.705.0032.17 | 32X2,0 SDR17 ISO S-8 | 32 | 0.3 |  | 2 | 0.3 |  | 0.198
40 | 70.705.0040.17 | 40X2,4 SDR17 ISO S-8 | 40 | 0.4 |  | 2,4 | 0.4 |  | 0.299
50 | 70.705.0050.17 | 50X3,0 SDR17 ISO S-8 | 50 | 0.4 |  | 3 | 0.4 |  | 0.458
63 | 70.705.0063.17 | 63X3,8 SDR17 ISO S-8 | 63 | 0.4 |  | 3,8 | 0.5 |  | 0.728
75 | 70.705.0075.17 | 75X4,5 SDR17 ISO S-8 | 75 | 0.5 |  | 4,5 | 0.6 |  | 1.03
90 | 70.705.0090.17 | 90X5,4 SDR17 ISO S-8 | 90 | 0.6 |  | 5,4 | 0.7 |  | 1.47
110 | 70.705.0110.17 | 110X6,6 SDR17 ISO S-8 | 110 | 0.7 |  | 6,6 | 0.8 |  | 2.19
125 | 70.705.0125.17 | 125X7,4 SDR17 ISO S-8 | 125 | 0.8 |  | 7,4 | 0.9 |  | 2.79
140 | 70.705.0140.17 | 140X8,3 SDR17 ISO S-8 | 140 | 0.9 |  | 8,3 | 1 |  | 3.5
160 | 70.705.0160.17 | 160X9,5 SDR17 ISO S-8 | 160 | 1 |  | 9,5 | 1.1 |  | 4.57
180 | 70.705.0180.17 | 180X10,7 SDR17 ISO S-8 | 180 | 1.1 |  | 10,7 | 1.2 |  | 5.77
200 | 70.705.0200.17 | 200X11,9 SDR17 ISO S-8 | 200 | 1.2 |  | 11,9 | 1.3 |  | 7.12
225 | 70.705.0225.17 | 225X13,4 SDR17 ISO S-8 | 225 | 1.4 |  | 13,4 | 1.5 |  | 9.03
250 | 70.705.0250.17 | 250X14,8 SDR17 ISO S-8 | 250 | 1.5 |  | 14,8 | 1.6 |  | 11.1
280 | 70.705.0280.17 | 280X16,6 SDR17 ISO S-8 | 280 | 1.7 |  | 16,6 | 1.8 |  | 13.9
315 | 70.705.0315.17 | 315X18,7 SDR17 ISO S-8 | 315 | 1.9 |  | 18,7 | 2 |  | 17.6
355 | 70.705.0355.17 | 355X21,1 SDR17 ISO S-8 | 355 | 2.2 |  | 21,1 | 2.3 |  | 22.4
400 | 70.705.0400.17 | 400X23,7 SDR17 ISO S-8 | 400 | 2.4 |  | 23,7 | 2.5 |  | 28.3
450 | 70.705.0450.17 | 450X26,7 SDR17 ISO S-8 | 450 | 2.7 |  | 26,7 | 2.8 |  | 35.8
500 | 70.705.0500.17 | 500X29,7 SDR17 ISO S-8 | 500 | 3 |  | 29,7 | 3.1 |  | 44.2
560 | 70.705.0560.17 | 560X33,2 SDR17 ISO S-8 | 560 | 3.4 |  | 33,2 | 3.5 |  | 55.4
630 | 70.705.0630.17 | 630X37,4 SDR17 ISO S-8 | 630 | 3.8 |  | 37,4 | 3.9 |  | 70.2
710 | 70.705.0710.17 | 710X42,1 SDR17 ISO S-8 | 710 | 6.4 |  | 42,1 | 4.4 |  | 89
800 | 70.705.0800.17 | 800X47,4 SDR17 ISO S-8 | 800 | 7.2 |  | 47,4 | 4.9 |  | 113
900 | 70.705.0900.17 | 900X53,3 SDR17 ISO S-8 | 900 | 8.1 |  | 53,3 | 5.5 |  | 143
1000 | 70.705.1000.17 | 1000X59,3 SDR17 ISO S-8 | 1.000 | 9 |  | 59,3 | 6.1 |  | 176
1200 | 70.705.1200.17 | 1200X71,1 SDR17 ISO S-8 | 1.200 | 10.8 |  | 71,1 | 7.3 |  | 254
1400 | 70.705.1400.17 | 1400X83 SDR17 ISO S-8 | 1.400 | 12.6 |  | 83 | 8.4 |  | 345
20 | 70.705.0020.11 | 20X2,0 SDR11 ISO S-5 | 20 | 0.3 |  | 2 | 0.3 |  | 0.118
25 | 70.705.0025.11 | 25X2,3 SDR11 ISO S-5 | 25 | 0.3 |  | 2,3 | 0.4 |  | 0.173
32 | 70.705.0032.11 | 32X3,0 SDR11 ISO S-5 | 32 | 0.3 |  | 3 | 0.4 |  | 0.282
40 | 70.705.0040.11 | 40X3,7 SDR11 ISO S-5 | 40 | 0.4 |  | 3,7 | 0.5 |  | 0.434
50 | 70.705.0050.11 | 50X4,6 SDR11 ISO S-5 | 50 | 0.4 |  | 4,6 | 0.6 |  | 0.673
63 | 70.705.0063.11 | 63X5,8 SDR11 ISO S-5 | 63 | 0.4 |  | 5,8 | 0.7 |  | 1.06
75 | 70.705.0075.11 | 75X6,8 SDR11 ISO S-5 | 75 | 0.5 |  | 6,8 | 0.8 |  | 1.48
90 | 70.705.0090.11 | 90X8,2 SDR11 ISO S-5 | 90 | 0.6 |  | 8,2 | 1 |  | 2.14
110 | 70.705.0110.11 | 110X10,0 SDR11 ISO S-5 | 110 | 0.7 |  | 10 | 1.1 |  | 3.18
125 | 70.705.0125.11 | 125X11,4 SDR11 ISO S-5 | 125 | 0.8 |  | 11,4 | 1.3 |  | 4.12
140 | 70.705.0140.11 | 140X12,7 SDR11 ISO S-5 | 140 | 0.9 |  | 12,7 | 1.4 |  | 5.13
160 | 70.705.0160.11 | 160X14,6 SDR11 ISO S-5 | 160 | 1 |  | 14,6 | 1.6 |  | 6.74
180 | 70.705.0180.11 | 180X16,4 SDR11 ISO S-5 | 180 | 1.1 |  | 16,4 | 1.8 |  | 8.51
200 | 70.705.0200.11 | 200X18,2 SDR11 ISO S-5 | 200 | 1.2 |  | 18,2 | 2 |  | 10.5
225 | 70.705.0225.11 | 225X20,5 SDR11 ISO S-5 | 225 | 1.4 |  | 20,5 | 2.2 |  | 13.3
250 | 70.705.0250.11 | 250X22,7 SDR11 ISO S-5 | 250 | 1.5 |  | 22,7 | 2.4 |  | 16.3
280 | 70.705.0280.11 | 280X25,4 SDR11 ISO S-5 | 280 | 1.7 |  | 25,4 | 2.7 |  | 20.5
315 | 70.705.0315.11 | 315X28,6 SDR11 ISO S-5 | 315 | 1.9 |  | 28,6 | 3 |  | 25.9
355 | 70.705.0355.11 | 355X32,2 SDR11 ISO S-5 | 355 | 2.2 |  | 32,2 | 3.4 |  | 32.9
400 | 70.705.0400.11 | 400X36,3 SDR11 ISO S-5 | 400 | 2.4 |  | 36,3 | 3.8 |  | 41.7
450 | 70.705.0450.11 | 450X40,9 SDR11 ISO S-5 | 450 | 2.7 |  | 40,9 | 4.2 |  | 52.8
500 | 70.705.0500.11 | 500X45,4 SDR11 ISO S-5 | 500 | 3 |  | 45,4 | 4.7 |  | 65.2
560 | 70.705.0560.11 | 560X50,8 SDR11 ISO S-5 | 560 | 3.4 |  | 50,8 | 5.2 |  | 81.7
630 | 70.705.0630.11 | 630X57,2 SDR11 ISO S-5 | 630 | 3.8 |  | 57,2 | 5.9 |  | 103
710 | 70.705.0710.11 | 710X64,5 SDR11 ISO S-5 | 710 | 6.4 |  | 64,5 | 6.6 |  | 131
800 | 70.705.0800.11 | 800X72,6 SDR11 ISO S-5 | 800 | 7.2 |  | 72,6 | 7.4 |  | 167
900 | 70.705.0900.11 | 900X81,7 SDR11 ISO S-5 | 900 | 8.1 |  | 81,7 | 8.3 |  | 211
1000 | 70.705.1000.11 | 1000X90,8 SDR11 ISO S-5 | 1.000 | 9 |  | 90,8 | 9.2 |  | 260
1200 | 70.705.1200.11 | 1200X108,9 SDR11 ISO S-5 | 1.200 | 10.8 |  | 108,9 | 16.4 |  | 382
1400 | 70.705.1400.11 | 1400X127 SDR11 ISO S-5 | 1.400 | 12.6 |  | 127 | 19.1 |  | 520
63 | 70.705.0063.07 | 63X8,6 SDR7,4 ISO S-3,2 | 63 | 0.4 |  | 8,6 | 1 |  | 1.486
75 | 70.705.0075.07 | 75X10,3 SDR7,4 ISO S-3,2 | 75 | 0.5 |  | 10,3 | 1.2 |  | 2.115
90 | 70.705.0090.07 | 90X12,3 SDR7,4 ISO S-3,2 | 90 | 0.6 |  | 12,3 | 1.4 |  | 3.029
110 | 70.705.0110.07 | 110X15,1 SDR7,4 ISO S-3,2 | 110 | 0.7 |  | 15,1 | 1.7 |  | 4.536
125 | 70.705.0125.07 | 125X17,1 SDR7,4 ISO S-3,2 | 125 | 0.8 |  | 17,1 | 1.9 |  | 5.835
160 | 70.705.0160.07 | 160X21,9 SDR7,4 ISO S-3,2 | 160 | 1 |  | 21,9 | 2.3 |  | 9.538
200 | 70.705.0200.07 | 200X27,4 SDR7,4 ISO S-3,2 | 200 | 1.2 |  | 27,4 | 2.9 |  | 14.913
225 | 70.705.0225.07 | 225X30,8 SDR7,4 ISO S-3,2 | 225 | 1.4 |  | 30,8 | 3.2 |  | 18.844
250 | 70.705.0250.07 | 250X34,2 SDR7,4 ISO S-3,2 | 250 | 1.5 |  | 34,2 | 3.6 |  | 23.262
280 | 70.705.0280.07 | 280X38,3 SDR7,4 ISO S-3,2 | 280 | 1.7 |  | 38,3 | 4 |  | 29.164
315 | 70.705.0315.07 | 315X43,1 SDR7,4 ISO S-3,2 | 315 | 1.9 |  | 43,1 | 4.5 |  | 36.914
355 | 70.705.0355.07 | 355X48,5 SDR7,4 ISO S-3,2 | 355 | 2.2 |  | 48,5 | 5 |  | 46.797
400 | 70.705.0400.07 | 400X54,7 SDR7,4 ISO S-3,2 | 400 | 2.4 |  | 54,7 | 5.6 |  | 59.438
450 | 70.705.0450.07 | 450X61,5 SDR7,4 ISO S-3,2 | 450 | 2.7 |  | 61,5 | 6.3 |  | 75.184
500 | 70.705.0500.07 | 500X68,3 SDR7,4 ISO S-3,2 | 500 | 3 |  | 68,3 | 7 |  | 92.778
27/06/2026 19:26