## Worksheet
Diaphragm Valve manually controlled EPDM/PTFE diaphragm Butt + IR-welding ECTFE natural
Code: 342.1
Dimension | Code | Detail | da(OD) mm | Tol+ | Tol- | da inch | s mm | Tol+ | Tol- | L mm | Tol+ | Tol- | L2 mm | Tol+ | Tol- | h mm | Tol+ | Tol- | b mm | Tol+ | Tol- | t mm | Tol+ | Tol- | Kv l/min | L1 mm | Tol+ | Tol- | K mm | Weight
20 | 40.342.1020.21 | 20X1,9 SDR21 MOP 10bar | 20 | 0.3 |  | 0,5 | 1,9 | 0.4 |  | 133 | 3 | 3 | 24,5 | 0.75 | 0.75 | 100 | 3 | 3 | 85 | 1.5 | 1.5 | 36 | 1.5 | 1.5 | 72 | 16,5 | 0.75 | 0.75 | M6 | 0.489
25 | 40.342.1025.21 | 25X1,9 SDR21 MOP 10bar | 25 | 0.3 |  | 0,75 | 1,9 | 0.4 |  | 144 | 3 | 3 | 24,5 | 0.75 | 0.75 | 100 | 3 | 3 | 85 | 1.5 | 1.5 | 36 | 1.5 | 1.5 | 93 | 17 | 0.75 | 0.75 | M6 | 0.486
32 | 40.342.1032.21 | 32X2,4 SDR21 MOP 10bar | 32 | 0.3 |  | 1 | 2,4 | 0.5 |  | 154 | 3 | 3 | 24,5 | 0.75 | 0.75 | 107 | 3 | 3 | 85 | 1.5 | 1.5 | 36 | 1.5 | 1.5 | 221 | 20,5 | 0.75 | 0.75 | M6 | 0.703
40 | 40.342.1040.21 | 40X2,4 SDR21 MOP 10bar | 40 | 0.4 |  | 1,25 | 2,4 | 0.5 |  | 195,5 | 3 | 3 | 44 | 0.75 | 0.75 | 144 |  |  | 135 |  |  | 47,8 | 1.5 | 1.5 | 450 | 25,5 | 0.75 | 0.75 | M6 | 1.525
50 | 40.342.1050.21 | 50X3,0 SDR21 MOP 10bar | 50 | 0.5 |  | 1,5 | 3 | 0.6 |  | 194 | 3 | 3 | 44 | 0.75 | 0.75 | 144 | 3 | 3 | 135 | 1.5 | 1.5 | 48,3 | 1.5 | 1.5 | 500 | 32 | 0.75 | 0.75 | M8 | 1.596
63 | 40.342.1063.21 | 63X3,0 SDR21 MOP 10bar | 63 | 0.6 |  | 2 | 3 | 0.6 |  | 224 | 3 | 3 | 44 | 0.75 | 0.75 | 170 | 3 | 3 | 135 | 1.5 | 1.5 | 54 | 1.5 | 1.5 | 875 | 38,5 | 0.75 | 0.75 | M8 | 2.353
04/07/2026 09:32