## Worksheet
Concrete Conn. Socket TYPE2 with assembled puddle flange machined Electro-fusion PE 100-RC black
Code: 178.2
Dimension | Code | Detail | da(OD) mm | Tol+ | Tol- | L mm | Tol+ | Tol- | d1 mm | Tol+ | Tol- | h mm | Tol+ | Tol- | s mm | Tol+ | Tol- | t mm | Tol+ | Tol- | Weight
110 | 70.178.2110.17 | 110 SDR 33-17 | 110 | 0.7 |  | 135 | 0.5 | 0.5 | 216 | 1 | 1 | 50 | 0.75 | 0.75 | 6,6 | 0.8 |  | 60 | 0.75 | 0.75 | 3.9
125 | 70.178.2125.17 | 125 SDR 33-17 | 125 | 0.8 |  | 135 | 0.5 | 0.5 | 216 | 1 | 1 | 50 | 0.75 | 0.75 | 7,4 | 0.9 |  | 60 | 0.75 | 0.75 | 4.46
160 | 70.178.2160.17 | 160 SDR 33-17 | 160 | 1 |  | 135 | 0.5 | 0.5 | 280 | 1.5 | 1.5 | 50 | 0.75 | 0.75 | 9,5 | 1.1 |  | 60 | 0.75 | 0.75 | 5.6
180 | 70.178.2180.17 | 180 SDR 33-17 | 180 | 1.1 |  | 135 | 0.5 | 0.5 | 310 | 1.5 | 1.5 | 50 | 0.75 | 0.75 | 10,7 | 1.2 |  | 60 | 0.75 | 0.75 | 7.6
200 | 70.178.2200.17 | 200 SDR 33-17 | 200 | 1.2 |  | 135 | 0.5 | 0.5 | 312 | 1.5 | 1.5 | 50 | 0.75 | 0.75 | 11,9 | 1.3 |  | 60 | 0.75 | 0.75 | 6.338
225 | 70.178.2225.17 | 225 SDR 33-17 | 225 | 1.4 |  | 135 | 0.5 | 0.5 | 355 | 1.5 | 1.5 | 50 | 0.75 | 0.75 | 13,4 | 1.5 |  | 60 | 0.75 | 0.75 | 9.4
250 | 70.178.2250.17 | 250 SDR 33-17 | 250 | 1.5 |  | 135 | 0.5 | 0.5 | 375 | 1.5 | 1.5 | 37,5 | 0.75 | 0.75 | 14,8 | 1.6 |  | 75 | 0.75 | 0.75 | 11.2
280 | 70.178.2280.17 | 280 SDR 33-17 | 280 | 1.7 |  | 135 | 0.5 | 0.5 | 420 | 1.5 | 1.5 | 37,5 | 0.75 | 0.75 | 16,6 | 1.8 |  | 75 | 0.75 | 0.75 | 14
315 | 70.178.2315.17 | 315 SDR 33-17 | 315 | 1.9 |  | 135 | 0.5 | 0.5 | 460 | 1.5 | 1.5 | 37,5 | 0.75 | 0.75 | 18,7 | 2 |  | 75 | 0.75 | 0.75 | 17.9
355 | 70.178.2355.17 | 355 SDR 33-17 | 355 | 2.2 |  | 135 | 0.5 | 0.5 | 480 | 1.5 | 1.5 | 37,5 | 0.75 | 0.75 | 21,1 | 2.3 |  | 75 | 0.75 | 0.75 | 19.38
400 | 70.178.2400.17 | 400 SDR 33-17 | 400 | 2.4 |  | 135 | 0.5 | 0.5 | 550 | 1.5 | 1.5 | 37,5 | 0.75 | 0.75 | 23,7 | 2.5 |  | 75 | 0.75 | 0.75 | 26.4
01/07/2026 19:15