## Worksheet
Spigot saddle MOP water 16bar/gas 10bar W/P-TW injection moulded Electro-fusion PE 100-RC black
Code: 288
Further dimensions on request.
Dimension | Code | Detail | da(OD) mm | da1(OD1) mm | Tol+ | Tol- | h mm | d3 mm | b mm | s mm | Tol+ | Tol- | alph [°] | L mm | Tol+ | Tol- | Weight
90/63 | 70.288.9063.11 | 90/63 SDR 17 - 11 | 90 | 63 | 0.4 |  | 141,5 | 45 | 120 | 5,8 | 0.7 |  | 0 | 76 | 1.5 | 1.5 | 0.26
110/63 | 70.288.1163.11 | 110/63 SDR 17 - 11 | 110 | 63 | 0.4 |  | 153,5 | 45 | 143,5 | 5,8 | 0.7 |  | 0 | 77 | 1 | 1 | 0.357
125/63 | 70.288.1263.11 | 125/63 SDR 17 - 11 | 125 | 63 | 0.4 |  | 158,5 | 45 | 155 | 5,8 | 0.7 |  | 0 | 77 | 1 | 1 | 0.323
140/63 | 70.288.1463.11 | 140/63 SDR 17 - 11 | 140 | 63 | 0.4 |  | 166 | 45 | 170 | 5,8 | 0.7 |  | 0 | 77 | 1 | 1 | 0.323
160/63 | 70.288.1663.11 | 160/63 SDR 17 - 11 | 160 | 63 | 0.4 |  | 184 | 45 | 193,5 | 5,8 | 0.7 |  | 0 | 77 | 1.5 | 1.5 | 0.51
160/90 | 70.288.1690.11 | 160/90 SDR 17 - 11 | 160 | 90 | 0.6 |  | 202 | 65 | 196,5 | 8,2 | 1 |  | 0 | 92 | 1.5 | 1.5 | 0.881
160/110 | 70.288.1611.11 | 160/110 SDR 17 - 11 | 160 | 110 | 0.7 |  | 202 | 84 | 196,5 | 10 | 1.1 |  | 0 | 98 | 1.5 | 1.5 | 0.949
180/63 | 70.288.1863.11 | 180/63 SDR 17 - 11 | 180 | 63 | 0.4 |  | 193 | 45 | 214,5 | 5,8 | 0.7 |  | 0 | 78 | 1.5 | 1.5 | 0.488
200/63 | 70.288.2063.11 | 200/63 SDR 17 - 11 | 200 | 63 | 0.4 |  | 202 | 45 | 230 | 5,8 | 0.7 |  | 40 | 77 | 1 | 1 | 0.519
225/63 | 70.288.2263.11 | 225/63 SDR 17 - 11 | 225 | 63 | 0.4 |  | 219 | 45 | 244,5 | 5,8 | 0.7 |  | 40 | 77 | 1.5 | 1.5 | 0.437
225/90 | 70.288.2290.11 | 225/90 SDR 17 - 11 | 225 | 90 | 0.6 |  | 237 | 65 | 244,5 | 8,2 | 1 |  | 30 | 92 | 1.5 | 1.5 | 0.942
225/110 | 70.288.2211.11 | 225/110 SDR 17 - 11 | 225 | 110 | 0.7 |  | 237 | 84 | 244,5 | 10 | 1.1 |  | 30 | 97 | 1.5 | 1.5 | 1.018
250/63 | 70.288.2563.11 | 250/63 SDR 17 - 11 | 250 | 63 | 0.4 |  | 231 | 45 | 266 | 5,8 | 0.7 |  | 40 | 77,5 | 1.5 | 1.5 | 0.558
250/110 | 70.288.2511.11 | 250/110 SDR 17 - 11 | 250 | 110 | 0.7 |  | 251 | 84 | 266 | 10 | 1.1 |  | 30 | 98 | 1.5 | 1.5 | 1.068
315/63 | 70.288.3163.11 | 315/63 SDR 17 - 11 | 315 | 63 | 0.4 |  | 266 | 45 | 294 | 5,8 | 0.7 |  | 40 | 77 | 1.5 | 1.5 | 0.475
315/90 | 70.288.3190.11 | 315/90 SDR 17 - 11 | 315 | 90 | 0.6 |  | 285 | 65 | 326,5 | 8,2 | 1 |  | 30 | 92 | 1.5 | 1.5 | 1.059
315/110 | 70.288.3111.11 | 315/110 SDR 17 - 11 | 315 | 110 | 0.7 |  | 285 | 84 | 326,5 | 10 | 1.1 |  | 30 | 98 | 1.5 | 1.5 | 1.185
02/07/2026 09:13