## Worksheet
High pressure flange ANSI PN25 incl. sealing + backing ring and centerring drilled ANSI CL150 Butt-welding PE 100-RC black
Code: 294.0
Dimension | Code | Detail | da(OD) mm | Tol+ | Tol- | s mm | Tol+ | Tol- | L mm | L3 mm | d2 mm | d4 mm | b mm | k mm | d mm | h mm | nm [NM] | Weight
63 | 70.294.0063.07 | 63X8,6 SDR7,4 ISO S-3,2 | 63 | 0.6 |  | 8,6 | 1 |  | 95 | 60,5 | 19 | 100,4 | 3 | 120,7 | 150 | 17 | 45 | 2.1
75 | 70.294.0075.07 | 75X10,3 SDR7,4 ISO S-3,2 | 75 | 0.7 |  | 10,3 | 1.2 |  | 105 | 64,3 | 19 | 117 | 4 | 139,7 | 180 | 20 | 60 | 4.047
90 | 70.294.0090.07 | 90X12,3 SDR7,4 ISO S-3,2 | 90 | 0.9 |  | 12,3 | 1.4 |  | 105 | 61,7 | 19 | 132,4 | 4 | 152,4 | 190 | 21 | 60 | 3.95
110 | 70.294.0110.07 | 110X15,1 SDR7,4 ISO S-3,2 | 110 | 1 |  | 15,1 | 1.7 |  | 105 | 60,7 | 19 | 170,5 | 4 | 190,5 | 230 | 22 | 60 | 6.3
125 | 70.294.0125.07 | 125X17,1 SDR7,4 ISO S-3,2 | 125 | 1.2 |  | 17,1 | 1.9 |  | 115 | 62,7 | 19 | 170,5 | 4 | 190,5 | 230 | 30 | 60 | 5.461
140 | 70.294.0140.07 | 140X19,2 SDR7,4 ISO S-3,2 | 140 | 1.3 |  | 19,2 | 2.1 |  | 115 | 62,7 | 22,5 | 188,4 | 5 | 215,9 | 255 | 30 | 90 | 6.616
160 | 70.294.0160.07 | 160X21,9 SDR7,4 ISO S-3,2 | 160 | 1.5 |  | 21,9 | 2.3 |  | 115 | 61,1 | 22,5 | 219,6 | 5 | 241,3 | 280 | 30 | 110 | 8.7
180 | 70.294.0180.07 | 180X24,6 SDR7,4 ISO S-3,2 | 180 | 1.7 |  | 24,6 | 2.6 |  | 115 | 61,1 | 22,5 | 219,6 | 5 | 241,3 | 280 | 30 | 110 | 7.548
200 | 70.294.0200.07 | 200X27,4 SDR7,4 ISO S-3,2 | 200 | 1.8 |  | 27,4 | 2.9 |  | 130 | 64 | 22,5 | 276,5 | 6 | 298,5 | 345 | 39 | 110 | 15.7
225 | 70.294.0225.07 | 225X30,8 SDR7,4 ISO S-3,2 | 225 | 2.1 |  | 30,8 | 3.2 |  | 130 | 64 | 22,5 | 276,5 | 6 | 298,5 | 345 | 39 | 110 | 13.38
250 | 70.294.0250.07 | 250X34,2 SDR7,4 ISO S-3,2 | 250 | 2.3 |  | 34,8 | 3.6 |  | 140 | 61,4 | 25,5 | 337 | 6 | 362 | 405 | 50 | 130 | 21.054
280 | 70.294.0280.07 | 280X38,3 SDR7,4 ISO S-3,2 | 280 | 2.6 |  | 38,3 | 4 |  | 140 | 61,4 | 25,5 | 337 | 6 | 362 | 405 | 50 | 140 | 18.384
315 | 70.294.0315.07 | 315X43,1 SDR7,4 ISO S-3,2 | 315 | 2.9 |  | 43,1 | 4.5 |  | 190 | 102,8 | 25,5 | 406 | 6 | 431,8 | 485 | 57 | 170 | 34.4
355 | 70.294.0355.07 | 355X48,5 SDR7,4 ISO S-3,2 | 355 | 3.2 |  | 48,5 | 4.1 |  | 200 | 103,6 | 29 | 445 | 6 | 476,3 | 535 | 63 | 280 | 42.397
400 | 70.294.0400.07 | 400X54,7 SDR7,4 ISO S-3,2 | 400 | 3.6 |  | 54,7 | 4.6 |  | 205 | 100 | 29 | 510 | 6 | 539,8 | 595 | 70 | 280 | 54.871
450 | 70.294.0450.07 | 450X61,5 SDR7,4 ISO S-3,2 | 450 | 4.1 |  | 61,5 | 4.6 |  | 225 | 103,9 | 32 | 545 | 6 | 577,9 | 635 | 83 | 400 | 62.159
500 | 70.294.0500.07 | 500X68,3 SDR7,4 ISO S-3,2 | 500 | 4.5 |  | 68,3 | 4.6 |  | 230 | 102,7 | 32 | 600 | 6 | 635 | 700 | 86 | 350 | 81.969
560 | 70.294.0560.07 | 560X76,5 SDR7,4 ISO S-3,2 | 560 | 5.1 |  | 76,5 | 4.6 |  | 235 | 100,5 | 35 | 655 | 7 | 692,15 | 750 | 90 | 500 | 78.63
01/07/2026 22:05