## Worksheet
Special Flange DIN short hot-dip galvan. backing ring and EPDM O-ring machined/drilled PN10/16 Butt-welding PE 100-RC black
Code: 362
Dimension | Code | Detail | da(OD) mm | Tol+ | Tol- | s mm | Tol+ | Tol- | L mm | Tol+ | Tol- | d2 mm | Tol+ | Tol- | d5 mm | Tol+ | Tol- | k mm | Tol+ | Tol- | d4 mm | Tol+ | Tol- | h mm | Tol+ | Tol- | t1 mm | Tol+ | Tol- | nm [NM] | numb pc | Weight
160/DN125 | 70.362.0160.17 | 160X9,5 SDR17 / DN125 | 160 | 1 |  | 9,5 | 1.1 |  | 95 | 4.5 |  | 18 | 0.75 | 0.75 | 142,5 |  | 7.05 | 210 | 0.75 | 0.75 | 250 | 1.5 |  | 33 | 1.5 |  | 10 | 1.5 | 1.5 | 25 | 8 | 3.29
180/DN125 | 70.362.0180.17 | 180X10,7 SDR17 / DN125 | 180 | 1.7 |  | 10,7 | 1.2 |  | 100 | 3 |  | 18 | 0.5 | 0.5 | 160,3 |  | 4.1 | 210 | 0.5 | 0.5 | 250 | 1 |  | 38 | 1 |  | 10 | 1.5 | 1.5 | 25 | 8 | 2.95
200/DN150 | 70.362.0200.17 | 200X11,9 SDR17 / DN150 | 200 | 1.8 |  | 11,9 | 1.3 |  | 102 | 3 |  | 22 | 0.5 | 0.5 | 178 |  | 4.4 | 240 | 0.5 | 0.5 | 285 | 1 |  | 40 | 1 |  | 10 | 1.5 | 1.5 | 30 | 8 | 4.15
160/DN125 | 70.362.0160.11 | 160X14,6 SDR11 / DN125 | 160 | 1 |  | 14,6 | 1.6 |  | 95 | 3 |  | 18 | 0.5 | 0.5 | 132,3 |  | 4.7 | 210 | 0.5 | 0.5 | 250 | 1 |  | 33 | 1 |  | 10 | 1.5 | 1.5 | 25 | 8 | 3.62
180/DN125 | 70.362.0180.11 | 180X16,4 SDR11 / DN125 | 180 | 1.1 |  | 16,4 | 1.8 |  | 100 | 3 |  | 18 | 0.5 | 0.5 | 148,9 |  | 5.3 | 210 | 0.5 | 0.5 | 250 | 1 |  | 38 | 1 |  | 10 | 1.5 | 1.5 | 25 | 8 | 3.36
200/DN150 | 70.362.0200.11 | 200X18,2 SDR11 / DN150 | 200 | 1.2 |  | 18,2 | 2 |  | 102 | 3 |  | 22 | 0.5 | 0.5 | 165,4 |  | 4.4 | 240 | 0.5 | 0.5 | 285 | 1 |  | 40 | 1 |  | 10 | 1.5 | 1.5 | 30 | 8 | 4.62
01/07/2026 22:05