## Worksheet
Mineline II Pipe 5m white signal-layer and abrasion-layer extruded PE-RC Mineline II
Code: 3M.705
Not available from stock. Fittings on request.
Dimension | Code | Detail | da(OD) mm | s mm | s1 mm | Weight
160 | 3M.705.0160.17 | 160x9,5 SDR17 ISO S-8 | 160 | 9,5 | 13,5 | 6.31
180 | 3M.705.0180.17 | 180x10,7 SDR17 ISO S-8 | 180 | 10,7 | 15,7 | 8.36
200 | 3M.705.0200.17 | 200x11,9 SDR17 ISO S-8 | 200 | 11,9 | 16,9 | 10
225 | 3M.705.0225.17 | 225X13,4 SDR17 ISO S-8 | 225 | 13,4 | 18,4 | 12.3
250 | 3M.705.0250.17 | 250x14,8 SDR17 ISO S-8 | 250 | 14,8 | 19,8 | 14.7
280 | 3M.705.0280.17 | 280x16,6 SDR17 ISO S-8 | 280 | 16,6 | 21,6 | 18
315 | 3M.705.0315.17 | 315x18,7 SDR17 ISO S-8 | 315 | 18,7 | 23,7 | 22.2
355 | 3M.705.0355.17 | 355x21,1 SDR17 ISO S-8 | 355 | 21,1 | 26,1 | 27.6
400 | 3M.705.0400.17 | 400x23,7 SDR17 ISO S-8 | 400 | 23,7 | 28,7 | 34.2
450 | 3M.705.0450.17 | 450x26,7 SDR17 ISO S-8 | 450 | 26,7 | 32,7 | 43.5
500 | 3M.705.0500.17 | 500x29,7 SDR17 ISO S-8 | 500 | 29,7 | 35,7 | 52.8
560 | 3M.705.0560.17 | 560x33,2 SDR17 ISO S-8 | 560 | 33,2 | 39,2 | 65
630 | 3M.705.0630.17 | 630x37,4 SDR17 ISO S-8 | 630 | 37,4 | 44,4 | 82.6
710 | 3M.705.0710.17 | 710x42,1 SDR17 ISO S-8 | 710 | 42,1 | 49,1 | 103
800 | 3M.705.0800.17 | 800x47,4 SDR17 ISO S-8 | 800 | 47,4 | 55,4 | 131
900 | 3M.705.0900.17 | 900x53,3 SDR17 ISO S-8 | 900 | 53,3 | 61,3 | 163
1000 | 3M.705.1000.17 | 1000x59,3 SDR17 ISO S-8 | 1.000 | 59,3 | 69,3 | 204
1200 | 3M.705.1200.17 | 1200x71,1 SDR17 ISO S-8 | 1.200 | 71,1 | 81,1 | 286
63 | 3M.705.0063.11 | 63x5,8 SDR11 ISO S-5 | 63 | 5,8 | 7,8 | 1.41
75 | 3M.705.0075.11 | 75x6,8 SDR11 ISO S-5 | 75 | 6,8 | 8,8 | 1.9
90 | 3M.705.0090.11 | 90x8,2 SDR11 ISO S-5 | 90 | 8,2 | 11,2 | 2.83
110 | 3M.705.0110.11 | 110x10,0 SDR11 ISO S-5 | 110 | 10 | 13 | 4.04
125 | 3M.705.0125.11 | 125x11,4 SDR11 ISO S-5 | 125 | 11,4 | 14,4 | 5.1
140 | 3M.705.0140.11 | 140x12,7 SDR11 ISO S-5 | 140 | 12,7 | 16,7 | 6.53
160 | 3M.705.0160.11 | 160x14,6 SDR11 ISO S-5 | 160 | 14,6 | 18,6 | 8.35
180 | 3M.705.0180.11 | 180x16,4 SDR11 ISO S-5 | 180 | 16,4 | 21,4 | 10.9
200 | 3M.705.0200.11 | 200X18,2 SDR11 ISO S-5 | 200 | 18,2 | 23,2 | 13.2
225 | 3M.705.0225.11 | 225X20,5 SDR11 ISO S-5 | 225 | 20,5 | 25,5 | 16.3
250 | 3M.705.0250.11 | 250X22,7 SDR11 ISO S-5 | 250 | 22,7 | 27,7 | 19.7
280 | 3M.705.0280.11 | 280x25,4 SDR11 ISO S-5 | 280 | 25,4 | 30,4 | 24.3
315 | 3M.705.0315.11 | 315X28,6 SDR11 ISO S-5 | 315 | 28,6 | 33,6 | 30.2
355 | 3M.705.0355.11 | 355x32,2 SDR11 ISO S-5 | 355 | 32,2 | 37,2 | 37.7
400 | 3M.705.0400.11 | 400x36,3 SDR11 ISO S-5 | 400 | 36,3 | 41,3 | 47.2
450 | 3M.705.0450.11 | 450x40,9 SDR11 ISO S-5 | 450 | 40,9 | 46,9 | 59.9
500 | 3M.705.0500.11 | 500x45,4 SDR11 ISO S-5 | 500 | 45,4 | 51,4 | 73.2
560 | 3M.705.0560.11 | 560x50,8 SDR11 ISO S-5 | 560 | 50,8 | 56,8 | 90.6
630 | 3M.705.0630.11 | 630x57,2 SDR11 ISO S-5 | 630 | 57,2 | 64,2 | 114
710 | 3M.705.0710.11 | 710x64,5 SDR11 ISO S-5 | 710 | 64,5 | 71,5 | 144
800 | 3M.705.0800.11 | 800x72,6 SDR11 ISO S-5 | 800 | 72,6 | 80,6 | 183
900 | 3M.705.0900.11 | 900x81,7 SDR11 ISO S-5 | 900 | 81,7 | 89,7 | 229
1000 | 3M.705.1000.11 | 1000x90,8 SDR11 ISO S-5 | 1.000 | 90,8 | 100,8 | 286
1200 | 3M.705.1200.11 | 1200x108,9 SDR11 ISO S-5 | 1.200 | 108,9 | 118,9 | 405
03/07/2026 01:10