## Worksheet
Sanitary Joint Fitting injection moulded Butt + IR-welding PP natural
Code: 037
OD 25+63 ISO 1127, OD 20,32,40,50 ISO 2852. As sealing material we only recommend EPDM, FPM or EPDM/PTFE.
Dimension | Code | Detail | da(OD) mm | Tol+ | Tol- | da inch | s mm | Tol+ | Tol- | L mm | Tol+ | Tol- | L1 mm | Tol+ | Tol- | L2 mm | Tol+ | Tol- | d mm | Tol+ | Tol- | d1 mm | Tol+ | Tol- | d3 mm | Tol+ | Tol- | Weight
20 | 16.037.0020.11 | 20X1,9 SDR11 ISO S-5 | 20 | 0.3 |  | 0,5 | 1,9 | 0.3 |  | 45 | 0.5 | 0.5 | 26 | 1 |  | 2,8 | 0.2 |  | 50,5 | 0.15 | 0.15 | 18,1 | 0.3 | 0.3 | 40 |  | 0.5 | 0.016
25 | 16.037.0025.11 | 25X2,3 SDR11 ISO S-5 | 25 | 0.3 |  | 0,75 | 2,3 | 0.4 |  | 45 | 0.5 | 0.5 | 26 | 1 |  | 2,8 | 0.2 |  | 50,5 | 0.15 | 0.15 | 22,4 | 0.3 | 0.3 | 40 |  | 0.5 | 0.015
32 | 16.037.0032.11 | 32X2,9 SDR11 ISO S-5 | 32 | 0.3 |  | 1 | 2,9 | 0.4 |  | 45 | 0.5 | 0.5 | 26 | 1 |  | 2,8 | 0.2 |  | 50,5 | 0.1 | 0.1 | 29,8 | 0.3 | 0.3 | 40 |  | 0.5 | 0.018
40 | 16.037.0040.11 | 40X3,7 SDR11 ISO S-5 | 40 | 0.4 |  | 1,25 | 3,7 | 0.5 |  | 45 | 0.5 | 0.5 | 26 | 1 |  | 2,8 | 0.2 |  | 64 | 0.1 | 0.1 | 38,4 | 0.3 | 0.3 | 55 |  | 0.5 | 0.031
50 | 16.037.0050.11 | 50X4,6 SDR11 ISO S-5 | 50 | 0.5 |  | 1,5 | 4,6 | 0.6 |  | 45 | 0.5 | 0.5 | 26 | 1 |  | 2,8 | 0.2 |  | 64 | 0.1 | 0.1 | 44,2 | 0.3 | 0.3 | 55 |  | 0.75 | 0.032
63 | 16.037.0063.11 | 63X5,8 SDR11 ISO S-5 | 63 | 0.6 |  | 2 | 5,8 | 0.7 |  | 49 | 0.5 | 0.5 | 30 | 1 |  | 2,8 | 0.2 |  | 77,5 | 0.15 | 0.15 | 60,3 | 0.3 | 0.3 | 69 |  | 0.5 | 0.054
04/07/2026 15:48