## Worksheet
Flow Meter M335 FPM-sealing PSU-measuring tube injection moulded Butt + IR-welding PP Pure grey
Code: 247.1
Dimension | Code | Detail | da(OD) mm | s mm | L mm | h mm | p bar | DN mm | Weight
32 | 72.247.1132.11 | 32-SDR11 MOP 10bar 50-500l/h | 32 | 2,9 | 455 | 335 | 10 | 25 | 0.41
32 | 72.247.1232.11 | 32-SDR11 MOP 10bar 100-1000l/h | 32 | 2,9 | 455 | 335 | 10 | 25 | 0.535
40 | 72.247.1140.11 | 40-SDR11 MOP 10bar 150-1500l/h | 40 | 3,7 | 461 | 335 | 10 | 32 | 0.578
40 | 72.247.1240.11 | 40-SDR11 MOP 10bar 250-2500l/h | 40 | 3,7 | 461 | 335 | 10 | 32 | 0.644
50 | 72.247.1150.11 | 50-SDR11 MOP 10bar 200-2000l/h | 50 | 4,6 | 467 | 335 | 10 | 40 | 1.2
50 | 72.247.1250.11 | 50-SDR11 MOP 10bar 300-3000l/h | 50 | 4,6 | 467 | 335 | 10 | 40 | 1.021
50 | 72.247.1350.11 | 50-SDR11 MOP 10bar 600-6000l/h | 50 | 4,6 | 467 | 335 | 10 | 40 | 0.901
63 | 72.247.1163.11 | 63-SDR11 MOP 10bar 600-6000l/h | 63 | 5,8 | 473 | 335 | 10 | 50 | 1.521
63 | 72.247.1263.11 | 63-SDR11 MOP 10bar1000-10000lh | 63 | 5,8 | 473 | 335 | 10 | 50 | 1.51
63 | 72.247.1363.11 | 63-SDR11 MOP 10bar1500-15000lh | 63 | 5,8 | 473 | 335 | 10 | 50 | 1.32
75 | 72.247.1175.11 | 75-SDR11 MOP 10bar2000-20000lh | 75 | 6,8 | 587 | 335 | 10 | 65 | 1.921
75 | 72.247.1275.11 | 75-SDR11 MOP 10bar3000-30000lh | 75 | 6,8 | 587 | 335 | 10 | 65 | 2.15
75 | 72.247.1375.11 | 75-SDR11 MOP 10bar8000-60000lh | 75 | 6,8 | 587 | 335 | 10 | 65 | 1.921
04/07/2026 15:36