## Worksheet
Diaphragm Valve manually controlled EPDM/PTFE diaphragm Flange connection PP Pure grey
Code: 342.17
Dimension | Code | Detail | da(OD) mm | Tol+ | Tol- | da inch | L mm | Tol+ | Tol- | L2 mm | Tol+ | Tol- | L3 mm | h mm | b mm | DN mm | K mm | Kv l/min | s2 mm | Tol+ | Tol- | E mm | d mm | L1 mm | Tol+ | Tol- | s1 mm | Weight
40 | 72.342.1740.11 | 40 - MOP 10 bar DIN/ANSI/JIS | 40 | 0.4 |  | 1,25 | 180 | 3 | 3 | 44 | 0.75 | 0.75 | 0 | 138 | 136 | 32 | M8 | 450 | 140 | 1.5 | 1.5 | M16 | 19 | 25,5 | 0.75 | 0.75 | 88,9 | 1.79
50 | 72.342.1750.11 | 50 - MOP 10 bar DIN/ANSI/JIS | 50 | 0.5 |  | 1,5 | 200 | 3 | 3 | 44 | 0.75 | 0.75 | 0 | 144 | 136 | 40 | M8 | 500 | 150 | 1.5 | 1.5 | M16 | 23 | 32 | 0.75 | 0.75 | 98,4 | 1.942
63 | 72.342.1763.11 | 63 - MOP 10 bar DIN/ANSI/JIS | 63 | 0.6 |  | 2 | 230 | 3 | 3 | 44 | 0.75 | 0.75 | 0 | 170 | 136 | 50 | M8 | 875 | 165 | 1.5 | 1.5 | M16 | 25 | 38,5 | 0.75 | 0.75 | 120 | 2.901
90 | 72.342.1790.11 | 90 - MOP 10 bar DIN/ANSI/JIS | 90 | 0.9 |  | 3 | 310 | 3 | 3 | 230 | 0.75 | 0.75 | 0 | 254 | 234 | 80 | M12 | 1.360 | 200 | 2 | 2 | M16 | 36 | 25 | 0.75 | 0.75 | 160 | 6.13
110 | 72.342.1711.11 | 110 - MOP 10 bar DIN/ANSI/JIS | 110 | 1 |  | 4 | 350 | 3 | 3 | 280 | 0.75 | 0.75 | 85 | 320 | 234 | 100 | M12 | 3.750 | 230 | 1.5 | 1.5 | M16 | 35 | 25 | 0.75 | 0.75 | 175 | 11.68
140 | 72.342.1714.11 | 140 - MOP 10 bar DIN | 140 | 1.3 |  | 5 | 400 | 3 | 3 | 280 | 0.75 | 0.75 | 85 | 320 | 234 | 125 | M12 | 3.980 | 248 | 1.5 | 1.5 | M20 | 35 | 25 | 0.75 | 0.75 | 210 | 12.29
04/07/2026 15:36