## Worksheet
Diaphragm Valve manually controlled EPDM/PTFE diaphragm Union Connection PP Pure grey
Code: 340
Dimension | Code | Detail | da(OD) mm | s mm | L mm | L1 mm | Tol+ | Tol- | L2 mm | Tol+ | Tol- | L3 mm | Tol+ | Tol- | d mm | Tol+ | Tol- | d1 mm | h mm | Tol+ | Tol- | DN mm | K mm | Kv l/min | Weight
20 | 72.340.0020.11 | 20 - SDR11 - MOP 10 bar | 20 | 1,9 | 198 | 16,5 | 0.75 | 0.75 | 24,5 | 0.75 | 0.75 | 90 | 3 | 3 | 86 | 1.5 | 1.5 | 47,5 | 100 | 3 | 3 | 15 | M6 | 72 | 0.52
25 | 72.340.0025.11 | 25 - SDR11 - MOP 10 bar | 25 | 2,3 | 222 | 16,5 | 0.75 | 0.75 | 24,5 | 0.75 | 0.75 | 108 | 3 | 3 | 86 | 1.5 | 1.5 | 58 | 100 | 3 | 3 | 20 | M6 | 93 | 0.502
32 | 72.340.0032.11 | 32 - SDR11 - MOP 10 bar | 32 | 2,9 | 236 | 20,5 | 0.75 | 0.75 | 24,5 | 0.75 | 0.75 | 116 | 3 | 3 | 86 | 1.5 | 1.5 | 65 | 107 | 3 | 3 | 25 | M6 | 221 | 0.801
40 | 72.340.0040.11 | 40 - SDR11 - MOP 10 bar | 40 | 3,7 | 260 | 25,5 | 0.75 | 0.75 | 44 | 0.75 | 0.75 | 134 | 3 | 3 | 136 | 1.5 | 1.5 | 79 | 144 | 3 | 3 | 32 | M8 | 450 | 1.661
50 | 72.340.0050.11 | 50 - SDR11 - MOP 10 bar | 50 | 4,6 | 286 | 32 | 0.75 | 0.75 | 44 | 0.75 | 0.75 | 154 | 3 | 3 | 136 | 1.5 | 1.5 | 90 | 144 | 3 | 3 | 40 | M8 | 500 | 1.835
63 | 72.340.0063.11 | 63 - SDR11 - MOP 10 bar | 63 | 5,8 | 322 | 38,5 | 0.75 | 0.75 | 44 | 0.75 | 0.75 | 184 | 3 | 3 | 136 | 1.5 | 1.5 | 110 | 170 | 3 | 3 | 50 | M8 | 875 | 2.767
03/07/2026 21:47