## Worksheet
Ball Valve M1 EPDM-sealing silicone free injection moulded Butt + IR-welding PP grey
Code: 363.14
Dimension | Code | Detail | da(OD) mm | Tol+ | Tol- | L mm | Tol+ | Tol- | L1 mm | Tol+ | Tol- | d mm | Tol+ | Tol- | h mm | Tol+ | Tol- | b mm | p bar | DN mm | s mm | Tol+ | Tol- | h1 mm | Tol+ | Tol- | Weight
20 | 11.363.1420.11 | 20 - SDR11 ISO S-5 | 20 | 0.3 |  | 124,5 | 1.5 | 1.5 | 14 | 0.75 | 0.75 | 58 | 0.75 | 0.75 | 74,5 | 0.75 | 0.75 | 40 | 10 | 15 | 1,9 | 0.3 |  | 33 | 0.75 | 0.75 | 0.179
25 | 11.363.1425.11 | 25 - SDR11 ISO S-5 | 25 | 0.3 |  | 145,5 | 1.5 | 1.5 | 15,5 | 0.75 | 0.75 | 68,5 | 0.75 | 0.75 | 78 | 0.75 | 0.75 | 51 | 10 | 20 | 2,3 | 0.4 |  | 40 | 0.75 | 0.75 | 0.265
32 | 11.363.1432.11 | 32 - SDR11 ISO S-5 | 32 | 0.3 |  | 156 | 1.5 | 1.5 | 18 | 0.75 | 0.75 | 75,5 | 0.75 | 0.75 | 80 | 0.75 | 0.75 | 51 | 10 | 25 | 2,9 | 0.4 |  | 43,5 | 0.75 | 0.75 | 0.339
40 | 11.363.1440.11 | 40 - SDR11 ISO S-5 | 40 | 0.4 |  | 172,5 | 1.5 | 1.5 | 20,5 | 0.75 | 0.75 | 92 | 0.75 | 0.75 | 98,5 | 0.75 | 0.75 | 63,5 | 10 | 32 | 3,7 | 0.5 |  | 51 | 0.75 | 0.75 | 0.559
50 | 11.363.1450.11 | 50 - SDR11 ISO S-5 | 50 | 0.5 |  | 193 | 1.5 | 1.5 | 23,5 | 0.75 | 0.75 | 108 | 0.75 | 0.75 | 113,5 | 0.75 | 0.75 | 72 | 10 | 40 | 4,6 | 0.6 |  | 56,5 | 0.75 | 0.75 | 0.764
63 | 11.363.1463.11 | 63 - SDR11 ISO S-5 | 63 | 0.6 |  | 223 | 1.5 | 1.5 | 27,5 | 0.75 | 0.75 | 127,5 | 0.75 | 0.75 | 113,5 | 0.75 | 0.75 | 84 | 10 | 50 | 5,8 | 0.7 |  | 64,5 | 0.75 | 0.75 | 1.248
75 | 11.363.1475.11 | 75 - SDR11 ISO S-5 | 75 | 0.7 |  | 275 | 1.5 | 1.5 | 31 | 0.75 | 0.75 | 160 | 0.75 | 0.75 | 161 | 0.75 | 0.75 | 110 | 10 | 63 | 6,8 | 0.8 |  | 85 | 0.75 | 0.75 | 2.499
90 | 11.363.1490.11 | 90 - SDR11 ISO S-5 | 90 | 0.9 |  | 292 | 1.5 | 1.5 | 36 | 0.75 | 0.75 | 196,5 | 0.75 | 0.75 | 167 | 0.75 | 0.75 | 132 | 10 | 80 | 8,2 | 1 |  | 100 | 0.75 | 0.75 | 4.394
110 | 11.363.1411.11 | 110 - SDR11 ISO S-5 | 110 | 1 |  | 316,5 | 1.5 | 1.5 | 40 | 0.75 | 0.75 | 196,5 | 0.75 | 0.75 | 167 | 0.75 | 0.75 | 132 | 10 | 100 | 10 | 1.1 |  | 100 | 0.75 | 0.75 | 4.525
03/07/2026 21:47