## Worksheet
Diaphragm Valve manually controlled EPDM/PTFE diaphragm Butt + IR + HPF-welding PVDF UHP natural
Code: 342.10
Dimension | Code | Detail | da(OD) mm | Tol+ | Tol- | da inch | s mm | Tol+ | Tol- | L mm | Tol+ | Tol- | t mm | Tol+ | Tol- | L2 mm | Tol+ | Tol- | L3 mm | h mm | b mm | DN mm | K mm | Kv l/min | L1 mm | Tol+ | Tol- | Weight
20 | 35.342.1020.21 | 20 - SDR21 MOP 10 bar | 20 | 0.3 |  | 0,5 | 1,9 | 0.4 |  | 133 | 3 | 3 | 36 | 1.5 | 1.5 | 24,5 | 0.75 | 0.75 | 0 | 100 | 85 | 15 | M6 | 72 | 16,5 | 0.75 | 0.75 | 0.499
25 | 35.342.1025.21 | 25 - SDR21 MOP 10 bar | 25 | 0.3 |  | 0,75 | 1,9 | 0.4 |  | 144 | 3 | 3 | 36 | 1.5 | 1.5 | 24,5 | 0.75 | 0.75 | 0 | 100 | 85 | 20 | M6 | 93 | 16,5 | 0.75 | 0.75 | 0.501
32 | 35.342.1032.21 | 32 - SDR21 MOP 10 bar | 32 | 0.3 |  | 1 | 2,4 | 0.5 |  | 154 | 3 | 3 | 36 | 1.5 | 1.5 | 24,5 | 0.75 | 0.75 | 0 | 107 | 85 | 25 | M6 | 221 | 20,5 | 0.75 | 0.75 | 0.717
40 | 35.342.1040.21 | 40 - SDR21 MOP 10 bar | 40 | 0.4 |  | 1,25 | 2,4 | 0.5 |  | 193 | 3 | 3 | 47,8 | 1.5 | 1.5 | 44 | 0.75 | 0.75 | 0 | 144 | 135 | 32 | M8 | 450 | 25,5 | 0.75 | 0.75 | 1.58
50 | 35.342.1050.21 | 50 - SDR21 MOP 10 bar | 50 | 0.4 |  | 1,5 | 3 | 0.6 |  | 194 | 3 | 3 | 48,3 | 1.5 | 1.5 | 44 | 0.75 | 0.75 | 0 | 144 | 135 | 40 | M8 | 500 | 32 | 0.75 | 0.75 | 1.626
63 | 35.342.1063.21 | 63 - SDR21 MOP 10 bar | 63 | 0.4 |  | 2 | 3 | 0.6 |  | 224 | 3 | 3 | 54 | 1.5 | 1.5 | 44 | 0.75 | 0.75 | 0 | 170 | 135 | 50 | M8 | 875 | 38,5 | 0.75 | 0.75 | 2.532
75 | 35.342.1075.21 | 75 - SDR21 MOP 10 bar | 75 | 0.4 |  | 2,5 | 3,6 | 0.6 |  | 284 | 3 | 3 | 37 | 1.5 | 1.5 | 230 | 0.75 | 0.75 | 0 | 254 | 234 | 65 | M12 | 1.205 | 25 | 0.75 | 0.75 | 5.775
90 | 35.342.1090.21 | 90 - SDR21 MOP 10 bar | 90 | 0.4 |  | 3 | 4,3 | 0.7 |  | 310 | 3 | 3 | 36 | 1.5 | 1.5 | 230 | 0.75 | 0.75 | 0 | 254 | 234 | 80 | M12 | 1.360 | 25 | 0.75 | 0.75 | 5.795
110 | 35.342.1011.21 | 110 - SDR21 MOP 10 bar | 110 | 0.5 |  | 4 | 5,3 | 0.8 |  | 340 | 3 | 3 | 50 | 1.5 | 1.5 | 280 | 0.75 | 0.75 | 85 | 320 | 234 | 100 | M12 | 3.750 | 20 | 0.75 | 0.75 | 10.78
04/07/2026 15:07