## Worksheet
Diaphragm Valve manually controlled EPDM/PTFE diaphragm Flange connection PVDF UHP natural
Code: 342.20
Dimension | Code | Detail | da(OD) mm | da inch | L mm | Tol+ | Tol- | L2 mm | Tol+ | Tol- | L3 mm | h mm | b mm | DN mm | K mm | Kv l/min | s2 mm | Tol+ | Tol- | E mm | d mm | L1 mm | Tol+ | Tol- | s1 mm | Weight
40 | 35.342.2040.21 | 40 - MOP 10 bar DIN/ANSI/JIS | 40 | 1,25 | 180 | 3 | 3 | 44 | 0.75 | 0.75 | 0 | 144 | 136 | 32 | M8 | 450 | 140 | 1.5 | 1.5 | M16 | 19 | 25,5 | 0.75 | 0.75 | 94 | 2.21
50 | 35.342.2050.21 | 50 - MOP 10 bar DIN/ANSI/JIS | 50 | 1,5 | 200 | 3 | 3 | 44 | 0.75 | 0.75 | 0 | 144 | 136 | 40 | M8 | 500 | 150 | 1.5 | 1.5 | M16 | 23 | 32 | 0.75 | 0.75 | 103 | 2.621
63 | 35.342.2063.21 | 63 - MOP 10 bar DIN/ANSI/JIS | 63 | 2 | 230 | 3 | 3 | 44 | 0.75 | 0.75 | 0 | 170 | 136 | 50 | M8 | 875 | 165 | 1.5 | 1.5 | M16 | 25 | 38,5 | 0.75 | 0.75 | 122 | 3.848
90 | 35.342.2090.21 | 90 - MOP 10 bar DIN/ANSI/JIS | 90 | 3 | 310 | 4.5 | 4.5 | 230 | 1.5 | 1.5 | 0 | 254 | 234 | 80 | M12 | 1.360 | 200 | 2 | 2 | M16 | 19 | 25 | 0.75 | 0.75 | 150 | 7.61
110 | 35.342.2011.21 | 110 - MOP 10 bar DIN/ANSI/JIS | 110 | 4 | 350 | 3 | 3 | 280 | 0.75 | 0.75 | 85 | 320 | 234 | 100 | M12 | 3.750 | 228 | 1 | 1 | M16 | 35 | 25 | 0.75 | 0.75 | 183 | 13.8
140 | 35.342.2014.21 | 140 - MOP 10 bar DIN | 140 | 5 | 400 | 3 | 3 | 280 | 0.75 | 0.75 | 85 | 320 | 234 | 125 | M12 | 3.980 | 248 | 1.5 | 1.5 | M20 | 35 | 25 | 0.75 | 0.75 | 210 | 15
04/07/2026 15:07