## Worksheet
Tapping Saddle with screw cap gastight-bottom part screwable injection moulded Electro-fusion PE 100-RC black
Code: 278
Availability and minimum order quantity on request.
Dimension | Code | Detail | da(OD) mm | da1(OD1) mm | Tol+ | Tol- | s mm | Tol+ | Tol- | z mm | Tol+ | Tol- | L1 mm | Tol+ | Tol- | L2 mm | Tol+ | Tol- | L3 mm | Tol+ | Tol- | L4 mm | Tol+ | Tol- | d3 mm | h mm | b mm | SW mm | t mm | t1 mm | Weight
40/25 | 70.278.4025.11 | 40/25 SDR11 ISO S-5 | 40 | 25 | 0.3 |  | 3 | 0.4 |  | 36 | 0.5 |  | 110 | 1.5 | 1.5 | 89 | 1 | 1 | 70 | 1 | 1 | 90 | 1 | 1 | 16 | 103 | 71,5 | 10 | 45,5 | 82 | 0.108
63/40 | 70.278.6340.11 | 63/40 SDR11 ISO S-5 | 63 | 40 |  |  | 3,7 | 0.5 |  | 58,5 |  |  | 141 |  |  | 102 | 1.5 | 1.5 | 102 |  |  | 119 |  |  | 26 | 169,5 | 99 | 10 | 59,5 | 138 | 0.58
90/20 | 70.278.9020.11 | 90/20 SDR 17 - 11 | 90 | 20 | 0.3 |  | 3 | 0.4 |  | 67 | 1 | 1 | 120 | 3 | 3 | 78 | 1.5 | 1.5 | 103 | 1.5 | 1.5 | 130 | 2.25 | 2.25 | 32 | 196,5 | 128 | 17 | 73 | 151,5 | 0.734
90/25 | 70.278.9025.11 | 90/25 SDR 17 - 11 | 90 | 25 | 0.3 |  | 3 | 0.4 |  | 67 | 1 | 1 | 125 | 2 | 2 | 89 | 1 | 1 | 103 | 1 | 1 | 130 | 1.5 | 1.5 | 32 | 196,5 | 128 | 17 | 73 | 152 | 0.741
90/40 | 70.278.9040.11 | 90/40 SDR 17 - 11 | 90 | 40 | 0.4 |  | 3,7 | 0.5 |  | 67 |  |  | 150 | 2 | 2 | 130 | 1 | 1 | 103 | 1 | 1 | 130 | 1.5 | 1.5 | 32 | 196,5 | 128 | 17 | 73 | 152 | 0.772
125/20 | 70.278.1220.11 | 125/20 SDR 17 - 11 | 125 | 20 |  |  | 3 | 0.4 |  | 82 |  |  | 120 |  |  | 78 | 1.5 | 1.5 | 103 |  |  | 130 |  |  | 32 | 214 | 166 | 17 | 91 | 152 | 0.81
125/40 | 70.278.1240.11 | 125/40 SDR 17 - 11 | 125 | 40 |  |  | 3,7 | 0.5 |  | 82 |  |  | 151 |  |  | 102 | 1.5 | 1.5 | 103 |  |  | 130 |  |  | 32 | 214 | 166 | 17 | 91 | 152 | 0.85
160/20 | 70.278.1620.11 | 160/20 SDR 17 - 11 | 160 | 20 | 0.3 |  | 3 | 0.4 |  | 98,5 | 1.5 | 1.5 | 121 | 3 | 3 | 78 | 1.5 | 1.5 | 103 | 1.5 | 1.5 | 131 | 1.5 | 1.5 | 32 | 231,5 | 204 | 17 | 108 | 152 | 0.85
160/25 | 70.278.1625.11 | 160/25 SDR 17 - 11 | 160 | 25 | 0.3 |  | 3 | 0.4 |  | 99 | 1 | 1 | 125 | 2 | 2 | 89 | 1 | 1 | 103 | 1 | 1 | 131 | 1 | 1 | 32 | 231,5 | 204 | 17 | 108 | 152 | 0.89
160/40 | 70.278.1640.11 | 160/40 SDR 17 - 11 | 160 | 40 |  |  | 3,7 |  |  | 103,5 |  |  | 148 |  |  | 102 | 1.5 | 1.5 | 103 |  |  | 131 |  |  | 32 | 231,5 | 204 | 17 | 108 | 152 | 0.887
180/25 | 70.278.1825.11 | 180/25 SDR 17 - 11 | 180 | 25 | 0.3 |  | 3 | 0.4 |  | 115 | 1 | 1 | 125 | 2 | 2 | 89 | 1 | 1 | 102 | 1 | 1 | 142 | 1 | 1 | 32 | 241,5 | 220 | 17 | 121 | 152 | 0.94
200/20 | 70.278.2020.11 | 200/20 SDR 17 - 11 | 200 | 20 |  |  | 3 |  |  | 116 |  |  | 120 |  |  | 78 | 1.5 | 1.5 | 102 |  |  | 142 |  |  | 32 | 251,5 | 253 | 17 | 128 | 152 | 0.99
200/25 | 70.278.2025.11 | 200/25 SDR 17 - 11 | 200 | 25 | 0.3 |  | 3 | 0.4 |  | 117 | 1 | 1 | 125 | 2 | 2 | 89 | 1 | 1 | 102 | 1 | 1 | 142 | 1 | 1 | 32 | 251,5 | 253 | 17 | 128 | 152 | 0.95
200/40 | 70.278.2040.11 | 200/40 SDR 17 - 11 | 200 | 40 |  |  | 3,7 |  |  | 118 |  |  | 158 |  |  | 102 | 1.5 | 1.5 | 102 |  |  | 142 |  |  | 32 | 251,5 | 253 | 17 | 128 | 152 | 1.04
225/25 | 70.278.2225.11 | 225/25 SDR 17 - 11 | 225 | 25 | 0.3 |  | 3 | 0.4 |  | 138,5 | 1.5 | 1.5 | 125 | 2 | 2 | 89 | 1 | 1 | 102 | 1 | 1 | 142 | 1 | 1 | 32 | 297 | 275 | 17 | 140,5 | 184 | 1.16
250/32 | 70.278.2532.11 | 250/32 SDR 17 - 11 | 250 | 32 | 0.3 |  | 3 | 0.4 |  | 151 | 1.5 | 1.5 | 130 | 3 | 3 | 92 | 1.5 | 1.5 | 102 | 1.5 | 1.5 | 142 | 1.5 | 1.5 | 32 | 297 | 265,5 | 17 | 155 | 184,5 | 1.042
01/07/2026 19:50