## Worksheet
Pressure Tapping Valve brass-valve+integrated cutter W/P-TW injection moulded Electro-fusion PE 100-RC black
Code: 70.079
For operating the pressure tapping valve an extension spindle is required.
Dimension | Code | Detail | da(OD) mm | Tol+ | Tol- | L1 mm | Tol+ | Tol- | h mm | Tol+ | Tol- | z mm | da1(OD1) mm | Tol+ | Tol- | Weight
63/32 | 70.079.6332.11 | 63/32 SDR11 PN16 | 63 | 0.5 |  | 131 | 1 | 1 | 163 | 1.5 | 1.5 | 65,3 | 32 | 0.3 |  | 1.603
63/40 | 70.079.6340.11 | 63/40 SDR11 PN16 | 63 | 0.5 |  | 140 | 1 | 1 | 163 | 0.6 |  | 65,3 | 40 | 0.4 |  | 1.58
63/50 | 70.079.6350.11 | 63/50 SDR11 PN16 | 63 | 0.5 |  | 160,5 | 1 | 1 | 163 | 0.6 |  | 65,3 | 50 | 0.4 |  | 1.647
63/63 | 70.079.6363.11 | 63/63 SDR11 PN16 | 63 | 0.5 |  | 187 | 1 | 1 | 163 | 0.6 |  | 65,3 | 63 | 0.4 |  | 1.71
90/32 | 70.079.9032.11 | 90/32 SDR 17 - 11 PN16 | 90 | 0.5 |  | 135 | 1 | 1 | 203 | 0.6 |  | 79 | 32 | 0.3 |  | 2.38
90/40 | 70.079.9040.11 | 90/40 SDR 17 - 11 PN16 | 90 | 0.5 |  | 145 | 1 | 1 | 203 | 0.6 |  | 79 | 40 | 0.4 |  | 2.41
90/50 | 70.079.9050.11 | 90/50 SDR 17 - 11 PN16 | 90 | 0.5 |  | 161 | 1 | 1 | 203 | 0.6 |  | 79 | 50 | 0.4 |  | 2.44
90/63 | 70.079.9063.11 | 90/63 SDR 17 - 11 PN16 | 90 | 0.5 |  | 192 | 1 | 1 | 203 | 0.6 |  | 79 | 63 | 0.4 |  | 2.48
110/32 | 70.079.1132.11 | 110/32 SDR 17 - 11 PN16 | 110 | 0.5 |  | 137 |  |  | 202 |  |  | 87 | 32 |  |  | 2.19
110/40 | 70.079.1140.11 | 110/40 SDR 17 - 11 PN16 | 110 | 0.5 |  | 147 | 1 | 1 | 203 | 0.6 |  | 87 | 40 | 0.4 |  | 2.498
110/50 | 70.079.1150.11 | 110/50 SDR 17 - 11 PN16 | 110 | 0.5 |  | 160 | 1 | 1 | 203 | 0.6 |  | 87 | 50 | 0.4 |  | 2.476
110/63 | 70.079.1163.11 | 110/63 SDR 17 - 11 PN16 | 110 | 0.5 |  | 192,6 | 1 | 1 | 203 | 0.6 |  | 87 | 63 | 0.4 |  | 2.56
125/32 | 70.079.1232.11 | 125/32 SDR 17 - 11 PN16 | 125 | 0.5 |  | 137 | 1 | 1 | 203 | 0.6 |  | 95,9 | 32 | 0.3 |  | 2.49
125/40 | 70.079.1240.11 | 125/40 SDR 17 - 11 PN16 | 125 | 0.5 |  | 147 | 1 | 1 | 203 | 0.6 |  | 95,9 | 40 | 0.4 |  | 2.491
125/50 | 70.079.1250.11 | 125/50 SDR 17 - 11 PN16 | 125 | 0.5 |  | 161 | 1 | 1 | 203 | 0.6 |  | 95,9 | 50 | 0.4 |  | 2.52
125/63 | 70.079.1263.11 | 125/63 SDR 17 - 11 PN16 | 125 | 0.5 |  | 192 | 1 | 1 | 203 | 0.6 |  | 95,9 | 63 | 0.4 |  | 2.61
140/32 | 70.079.1432.11 | 140/32 SDR 17 - 11 PN16 | 140 | 0.5 |  | 137 | 1.5 | 1.5 | 203 | 0.6 |  | 103,5 | 32 | 0.3 |  | 2.46
140/40 | 70.079.1440.11 | 140/40 SDR 17 - 11 PN16 | 140 | 0.5 |  | 147 | 1.5 | 1.5 | 203 | 0.6 |  | 103,5 | 40 | 0.4 |  | 2.5
140/50 | 70.079.1450.11 | 140/50 SDR 17 - 11 PN16 | 140 | 0.5 |  | 161 | 1.5 | 1.5 | 203 | 0.6 |  | 103,5 | 50 | 0.4 |  | 2.52
140/63 | 70.079.1463.11 | 140/63 SDR 17 - 11 PN16 | 140 | 0.5 |  | 192 | 1 | 1 | 203 | 0.6 |  | 103,4 | 63 | 0.4 |  | 2.6
160/32 | 70.079.1632.11 | 160/32 SDR 17 - 11 PN16 | 160 | 0.5 |  | 137 | 1 | 1 | 203 | 0.6 |  | 103,4 | 32 | 0.3 |  | 2.55
160/40 | 70.079.1640.11 | 160/40 SDR 17 - 11 PN16 | 160 | 0.5 |  | 147 | 1 | 1 | 203 | 0.6 |  | 113,2 | 40 | 0.4 |  | 2.56
160/50 | 70.079.1650.11 | 160/50 SDR 17 - 11 PN16 | 160 | 0.5 |  | 161 | 1 | 1 | 203 | 0.6 |  | 113,2 | 50 | 0.4 |  | 2.6
160/63 | 70.079.1663.11 | 160/63 SDR 17 - 11 PN16 | 160 | 0.5 |  | 189 | 1 | 1 | 203 | 0.6 |  | 113,2 | 63 | 0.4 |  | 2.68
180/32 | 70.079.1832.11 | 180/32 SDR 17 - 11 PN16 | 180 | 0.5 |  | 137 | 1 | 1 | 203 | 0.6 |  | 123 | 32 | 0.3 |  | 2.644
180/40 | 70.079.1840.11 | 180/40 SDR 17 - 11 PN16 | 180 | 0.5 |  | 147 | 1 | 1 | 203 | 0.6 |  | 123 | 40 | 0.4 |  | 2.623
180/50 | 70.079.1850.11 | 180/50 SDR 17 - 11 PN16 | 180 | 0.5 |  | 161 | 1 | 1 | 203 | 0.6 |  | 123 | 50 | 0.4 |  | 2.689
180/63 | 70.079.1863.11 | 180/63 SDR 17 - 11 PN16 | 180 | 0.5 |  | 189 | 1 | 1 | 203 | 0.6 |  | 123 | 63 | 0.4 |  | 2.772
200/63 | 70.079.2063.11 | 200/63 SDR 17 - 11 PN16 | 200 | 0.5 |  | 191 | 1.5 | 1.5 | 203 | 0.6 |  | 134 | 63 | 0.4 |  | 2.62
225/32 | 70.079.2232.11 | 225/32 SDR 17 - 11 PN16 | 225 | 0.5 |  | 137 | 1 | 1 | 203 | 0.6 |  | 147,6 | 32 | 0.3 |  | 2.55
225/40 | 70.079.2240.11 | 225/40 SDR 17 - 11 PN16 | 225 | 0.5 |  | 147 | 1.5 | 1.5 | 203 | 0.6 |  | 147,6 | 40 | 0.4 |  | 2.34
225/50 | 70.079.2250.11 | 225/50 SDR 17 - 11 PN16 | 225 | 0.5 |  | 160 | 1.5 | 1.5 | 203 | 0.6 |  | 147,6 | 50 | 0.4 |  | 2.6
225/63 | 70.079.2263.11 | 225/63 SDR 17 - 11 PN16 | 225 | 0.5 |  | 192 | 1.5 | 1.5 | 203 | 0.6 |  | 147,6 | 63 | 0.4 |  | 2.6
250/63 | 70.079.2563.11 | 250/63 SDR 17 - 11 PN16 | 250 | 0.5 |  | 224,5 | 1.5 | 1.5 | 203 | 0.6 |  | 169,6 | 63 | 0.4 |  | 2.495
280/63 | 70.079.2863.11 | 280/63 SDR 17 - 11 PN16 | 280 |  |  | 224,5 |  |  | 203 |  |  | 184,6 | 63 |  |  | 2.765
315/63 | 70.079.3163.11 | 315/63 SDR 17 - 11 PN16 | 315 | 0.5 |  | 192 | 1.5 | 1.5 | 203 | 0.6 |  | 203,6 | 63 | 0.4 |  | 2.51
355/63 | 70.079.3563.11 | 355/63 SDR 17 - 11 PN16 | 355 | 0.5 |  | 192 | 1 | 1 | 203 | 0.6 |  | 203 | 63 | 0.4 |  | 2.8
01/07/2026 19:49