## Worksheet
Tee 45° segmented derating factor 0.6 Butt + E-fusion-welding PE 100-RC black
Code: 325
Dimension | Code | Detail | da(OD) mm | s mm | z mm | Tol+ | Tol- | L mm | Tol+ | Tol- | L2 mm | L3 mm | Weight
250 | 70.325.0250.17 | 250x14,8 SDR17 ISO S-8 | 250 | 14,8 | 602 | 15 | 15 | 954 | 15 | 15 | 300 | 352 | 15.3
280 | 70.325.0280.17 | 280X16,6 SDR17 ISO S-8 | 280 | 16,6 | 638 | 15 | 15 | 996 | 15 | 15 | 300 | 358 | 20.1
315 | 70.325.0315.17 | 315X18,7 SDR17 ISO S-8 | 315 | 18,7 | 730 | 30 | 30 | 1.145 | 30 | 30 | 350 | 415 | 33
355 | 70.325.0355.17 | 355X21,1 SDR17 ISO S-8 | 355 | 21,1 | 779 | 30 | 30 | 1.203 | 30 | 30 | 350 | 424 | 44.4
400 | 70.325.0400.17 | 400X23,7 SDR17 ISO S-8 | 400 | 23,7 | 833 | 30 | 30 | 1.266 | 30 | 30 | 350 | 433 | 59.4
450 | 70.325.0450.17 | 450X26,7 SDR17 ISO S-8 | 450 | 26,7 | 893 | 30 | 30 | 1.336 | 30 | 30 | 350 | 443 | 79.8
500 | 70.325.0500.17 | 500X29,7 SDR17 ISO S-8 | 500 | 29,7 | 954 | 30 | 30 | 1.408 | 30 | 30 | 350 | 454 | 104
560 | 70.325.0560.17 | 560X33,2 SDR17 ISO S-8 | 560 | 33,2 | 1.026 | 30 | 30 | 1.492 | 30 | 30 | 350 | 466 | 139
630 | 70.325.0630.17 | 630X37,4 SDR17 ISO S-8 | 630 | 37,4 | 1.110 | 30 | 30 | 1.590 | 30 | 30 | 350 | 480 | 190
250 | 70.325.0250.11 | 250X22,7 SDR11 ISO S-5 | 250 | 22,7 | 602 | 15 | 15 | 954 | 15 | 15 | 300 | 352 | 22.5
280 | 70.325.0280.11 | 280X25,4 SDR11 ISO S-5 | 280 | 25,4 | 638 | 15 | 15 | 996 | 15 | 15 | 300 | 358 | 33.5
315 | 70.325.0315.11 | 315X28,6 SDR11 ISO S-5 | 315 | 28,6 | 730 | 30 | 30 | 1.145 | 30 | 30 | 350 | 415 | 42.9
355 | 70.325.0355.11 | 355X32,2 SDR11 ISO S-5 | 355 | 32,2 | 779 | 30 | 30 | 1.203 | 30 | 30 | 350 | 424 | 65.2
400 | 70.325.0400.11 | 400X36,3 SDR11 ISO S-5 | 400 | 36,3 | 833 | 30 | 30 | 1.266 | 30 | 30 | 350 | 433 | 87.5
450 | 70.325.0450.11 | 450X40,9 SDR11 ISO S-5 | 450 | 40,9 | 893 | 30 | 30 | 1.336 | 30 | 30 | 350 | 443 | 117.7
500 | 70.325.0500.11 | 500X45,4 SDR11 ISO S-5 | 500 | 45,4 | 954 | 30 | 30 | 1.408 | 30 | 30 | 350 | 454 | 154
560 | 70.325.0560.11 | 560X50,8 SDR11 ISO S-5 | 560 | 50,8 | 1.026 | 30 | 30 | 1.492 | 30 | 30 | 350 | 466 | 206
630 | 70.325.0630.11 | 630X57,2 SDR11 ISO S-5 | 630 | 57,2 | 1.110 | 30 | 30 | 1.590 | 30 | 30 | 350 | 480 | 278
01/07/2026 22:39