## Worksheet
Bend 90° segmented derating factor 0.8 Butt-welding PE 100-RC black
Code: 331
From dim. 800 availability + delivery time on req.
Dimension | Code | Detail | da(OD) mm | s mm | r mm | Tol+ | Tol- | b mm | Tol+ | Tol- | t1 mm | Tol+ | Tol- | z mm | Tol+ | Tol- | t mm | Tol+ | Tol- | t2 mm | Tol+ | Tol- | Weight
560 | 70.331.0560.41 | 560X13,7 SDR41 ISO S-20 | 560 | 13,7 | 840 | 22.5 | 22.5 | 350 | 10.5 | 10.5 | 300 | 10.5 | 10.5 | 1.040 | 30 | 30 | 600 | 10.5 | 10.5 | 500 | 10.5 | 10.5 | 38.4
630 | 70.331.0630.41 | 630X15,4 SDR41 ISO S-20 | 630 | 15,4 | 945 | 22.5 | 22.5 | 350 | 12.75 | 12.75 | 338 | 12.75 | 12.75 | 1.126 | 37.5 | 37.5 | 675 | 12.75 | 12.75 | 519 | 12.75 | 12.75 | 57
710 | 70.331.0710.41 | 710X17,4 SDR41 ISO S-20 | 710 | 17,4 | 1.065 | 22.5 | 22.5 | 400 | 12.75 | 12.75 | 380 | 12.75 | 12.75 | 1.275 | 37.5 | 37.5 | 761 | 12.75 | 12.75 | 590 | 12.75 | 12.75 | 81.6
800 | 70.331.0800.41 | 800X19,6 SDR41 ISO S-20 | 800 | 19,6 | 1.200 | 22.5 | 22.5 | 400 | 15 | 15 | 429 | 15 | 15 | 1.385 | 45 | 45 | 857 | 15 | 15 | 614 | 15 | 15 | 112
900 | 70.331.0900.41 | 900X22,0 SDR41 ISO S-20 | 900 | 22 | 1.350 | 22.5 | 22.5 | 400 | 15 | 15 | 482 | 15 | 15 | 1.509 | 45 | 45 | 965 | 15 | 15 | 641 | 15 | 15 | 153
1000 | 70.331.1000.41 | 1000X24,5 SDR41 ISO S-20 | 1.000 | 24,5 | 1.500 | 22.5 | 22.5 | 500 | 18 | 18 | 536 | 18 | 18 | 1.732 | 52.5 | 52.5 | 1.072 | 18 | 18 | 768 | 18 | 18 | 218
1200 | 70.331.1200.41 | 1200X29,4 SDR41 ISO S-20 | 1.200 | 29,4 | 1.800 | 22.5 | 22.5 | 500 | 18 | 18 | 643 | 18 | 18 | 1.978 | 52.5 | 52.5 | 1.286 | 18 | 18 | 822 | 18 | 18 | 355
560 | 70.331.0560.33 | 560X17,2 SDR33 ISO S-16 | 560 | 17,2 | 840 | 22.5 | 22.5 | 350 | 10.5 | 10.5 | 300 | 10.5 | 10.5 | 1.040 | 30 | 30 | 600 | 10.5 | 10.5 | 500 | 10.5 | 10.5 | 47.9
630 | 70.331.0630.33 | 630X19,3 SDR33 ISO S-16 | 630 | 19,3 | 945 | 22.5 | 22.5 | 350 | 12.75 | 12.75 | 338 | 12.75 | 12.75 | 1.126 | 37.5 | 37.5 | 675 | 12.75 | 12.75 | 519 | 12.75 | 12.75 | 71
710 | 70.331.0710.33 | 710X21,8 SDR33 ISO S-16 | 710 | 21,8 | 1.065 | 22.5 | 22.5 | 400 | 12.75 | 12.75 | 380 | 12.75 | 12.75 | 1.275 | 37.5 | 37.5 | 761 | 12.75 | 12.75 | 590 | 12.75 | 12.75 | 102
800 | 70.331.0800.33 | 800X24,5 SDR33 ISO S-16 | 800 | 24,5 | 1.200 | 22.5 | 22.5 | 400 | 15 | 15 | 429 | 15 | 15 | 1.385 | 45 | 45 | 857 | 15 | 15 | 614 | 15 | 15 | 139
900 | 70.331.0900.33 | 900X27,6 SDR33 ISO S-16 | 900 | 27,6 | 1.350 | 22.5 | 22.5 | 400 | 15 | 15 | 482 | 15 | 15 | 1.509 | 45 | 45 | 965 | 15 | 15 | 641 | 15 | 15 | 190
1000 | 70.331.1000.33 | 1000X30,6 SDR33 ISO S-16 | 1.000 | 30,6 | 1.500 | 22.5 | 22.5 | 500 | 18 | 18 | 536 | 18 | 18 | 1.732 | 52.5 | 52.5 | 1.072 | 18 | 18 | 768 | 18 | 18 | 271
1200 | 70.331.1200.33 | 1200X36,7 SDR33 ISO S-16 | 1.200 | 36,7 | 1.800 | 22.5 | 22.5 | 500 | 18 | 18 | 643 | 18 | 18 | 1.978 | 52.5 | 52.5 | 1.286 | 18 | 18 | 822 | 18 | 18 | 440
560 | 70.331.0560.26 | 560X21,4 SDR26 ISO S-12,5 | 560 | 21,4 | 840 | 22.5 | 22.5 | 350 | 10.5 | 10.5 | 300 | 10.5 | 10.5 | 1.040 | 30 | 30 | 600 | 10.5 | 10.5 | 500 | 10.5 | 10.5 | 58.4
630 | 70.331.0630.26 | 630X24,1 SDR26 ISO S-12,5 | 630 | 24,1 | 945 | 22.5 | 22.5 | 350 | 12.75 | 12.75 | 338 | 12.75 | 12.75 | 1.126 | 37.5 | 37.5 | 675 | 12.75 | 12.75 | 519 | 12.75 | 12.75 | 87
710 | 70.331.0710.26 | 710X27,2 SDR26 ISO S-12,5 | 710 | 27,2 | 1.065 | 22.5 | 22.5 | 400 | 12.75 | 12.75 | 380 | 12.75 | 12.75 | 1.275 | 37.5 | 37.5 | 761 | 12.75 | 12.75 | 590 | 12.75 | 12.75 | 126
800 | 70.331.0800.26 | 800X30,6 SDR26 ISO S-12,5 | 800 | 30,6 | 1.200 | 22.5 | 22.5 | 400 | 15 | 15 | 429 | 15 | 15 | 1.385 | 45 | 45 | 857 | 15 | 15 | 614 | 15 | 15 | 172
900 | 70.331.0900.26 | 900X34,4 SDR26 ISO S-12,5 | 900 | 34,4 | 1.350 | 22.5 | 22.5 | 400 | 15 | 15 | 482 | 15 | 15 | 1.509 | 45 | 45 | 965 | 15 | 15 | 641 | 15 | 15 | 235
1000 | 70.331.1000.26 | 1000X38,2 SDR26 ISO S-12,5 | 1.000 | 38,2 | 1.500 | 22.5 | 22.5 | 500 | 18 | 18 | 536 | 18 | 18 | 1.732 | 52.5 | 52.5 | 1.072 | 18 | 18 | 768 | 18 | 18 | 335
1200 | 70.331.1200.26 | 1200X45,8 SDR26 ISO S-12,5 | 1.200 | 45,9 | 1.800 | 22.5 | 22.5 | 500 | 18 | 18 | 643 | 18 | 18 | 1.978 | 52.5 | 52.5 | 1.286 | 18 | 18 | 822 | 18 | 18 | 545
560 | 70.331.0560.17 | 560X33,2 SDR17 ISO S-8 | 560 | 33,2 | 840 | 22.5 | 22.5 | 350 | 10.5 | 10.5 | 300 | 10.5 | 10.5 | 1.040 | 30 | 30 | 600 | 10.5 | 10.5 | 500 | 10.5 | 10.5 | 88.3
630 | 70.331.0630.17 | 630X37,4 SDR17 ISO S-8 | 630 | 37,4 | 945 | 22.5 | 22.5 | 350 | 12.75 | 12.75 | 338 | 12.75 | 12.75 | 1.126 | 37.5 | 37.5 | 675 | 12.75 | 12.75 | 519 | 12.75 | 12.75 | 132
710 | 70.331.0710.17 | 710X42,1 SDR17 ISO S-8 | 710 | 42,1 | 1.065 | 22.5 | 22.5 | 400 | 12.75 | 12.75 | 380 | 12.75 | 12.75 | 1.275 | 37.5 | 37.5 | 761 | 12.75 | 12.75 | 590 | 12.75 | 12.75 | 190
800 | 70.331.0800.17 | 800X47,4 SDR17 ISO S-8 | 800 | 47,4 | 1.200 | 22.5 | 22.5 | 400 | 15 | 15 | 429 | 15 | 15 | 1.385 | 45 | 45 | 857 | 15 | 15 | 614 | 15 | 15 | 260
900 | 70.331.0900.17 | 900X53,3 SDR17 ISO S-8 | 900 | 53,3 | 1.350 | 22.5 | 22.5 | 400 | 15 | 15 | 482 | 15 | 15 | 1.509 | 45 | 45 | 965 | 15 | 15 | 641 | 15 | 15 | 355
1000 | 70.331.1000.17 | 1000X59,3 SDR17 ISO S-8 | 1.000 | 59,3 | 1.500 | 22.5 | 22.5 | 500 | 18 | 18 | 536 | 18 | 18 | 1.732 | 52.5 | 52.5 | 1.072 | 18 | 18 | 768 | 18 | 18 | 507
1200 | 70.331.1200.17 | 1200X71,1 SDR17 ISO S-8 | 1.200 | 71,1 | 1.800 | 22.5 | 22.5 | 500 | 18 | 18 | 643 | 18 | 18 | 1.978 | 52.5 | 52.5 | 1.286 | 18 | 18 | 822 | 18 | 18 | 825
560 | 70.331.0560.11 | 560X50,8 SDR11 ISO S-5 | 560 | 50,8 | 840 | 22.5 | 22.5 | 350 | 10.5 | 10.5 | 300 | 10.5 | 10.5 | 1.040 | 30 | 30 | 600 | 10.5 | 10.5 | 500 | 10.5 | 10.5 | 130
630 | 70.331.0630.11 | 630X57,2 SDR11 ISO S-5 | 630 | 57,2 | 945 | 22.5 | 22.5 | 350 | 12.75 | 12.75 | 338 | 12.75 | 12.75 | 1.126 | 37.5 | 37.5 | 675 | 12.75 | 12.75 | 519 | 12.75 | 12.75 | 195
710 | 70.331.0710.11 | 710X64,5 SDR11 ISO S-5 | 710 | 64,5 | 1.065 | 22.5 | 22.5 | 400 | 12.75 | 12.75 | 380 | 12.75 | 12.75 | 1.275 | 37.5 | 37.5 | 761 | 12.75 | 12.75 | 590 | 12.75 | 12.75 | 280
800 | 70.331.0800.11 | 800X72,6 SDR11 ISO S-5 | 800 | 72,6 | 1.200 | 22.5 | 22.5 | 400 | 15 | 15 | 429 | 15 | 15 | 1.385 | 45 | 45 | 857 | 15 | 15 | 614 | 15 | 15 | 383
900 | 70.331.0900.11 | 900X81,7 SDR11 ISO S-5 | 900 | 81,7 | 1.350 | 22.5 | 22.5 | 400 | 15 | 15 | 482 | 15 | 15 | 1.509 | 45 | 45 | 965 | 15 | 15 | 641 | 15 | 15 | 525
1000 | 70.331.1000.11 | 1000X90,8 SDR11 ISO S-5 | 1.000 | 90,8 | 1.500 | 22.5 | 22.5 | 500 | 18 | 18 | 536 | 18 | 18 | 1.732 | 52.5 | 52.5 | 1.072 | 18 | 18 | 768 | 18 | 18 | 749
1200 | 70.331.1200.11 | 1200X108,9 SDR11 ISO S-5 | 1.200 | 108,9 | 1.800 | 22.5 | 22.5 | 500 | 18 | 18 | 643 | 18 | 18 | 1.978 | 52.5 | 52.5 | 1.286 | 18 | 18 | 822 | 18 | 18 | 1218
01/07/2026 22:39