## Worksheet
Liner G/G surface smooth/smooth-7m ASQUAL calendered Hot-wedge-welding HDPE black
Code: 507.5
Dimension | Code | Detail | d mm | Tol+ | Tol- | b mm | Tol+ | Tol- | thick mm | Lm m | Tol+ | Tol- | A m² | Tol+ | Tol- | kg Kg | Tol+ | Tol- | Weight
1,5 | 27.507.5150.15 | 1,5mm - 7m X 150m ASQUAL | 600 | 0.225 | 0.225 | 7.000 | 30 |  | 1,5 | 150 | 1.5 |  | 1.050 | 0.225 | 0.225 | 1.615 |  |  | 1.5
2 | 27.507.5100.20 | 2,0mm - 7m X 100m ASQUAL | 600 | 0.3 | 0.3 | 7.000 | 30 |  | 2 | 100 | 1.5 |  | 700 | 0.3 | 0.3 | 1.450 | 0.3 | 0.3 | 2
05/07/2026 14:47