## Worksheet
Pipe black 12m with green signal layer extruded PE 100-RC SURELINE II
Code: 712.2
Not available from stock - delivery time on request.
Dimension | Code | Detail | da(OD) mm | s mm | Tol+ | Tol- | Weight
75 | 70.712.2075.17 | 75X4,5 SDR17 ISO S-8 | 75 | 4,5 | 0.6 |  | 1.03
90 | 70.712.2090.17 | 90X5,4 SDR17 ISO S-8 | 90 | 5,4 | 0.7 |  | 1.47
110 | 70.712.2110.17 | 110X6,6 SDR17 ISO S-8 | 110 | 6,6 | 0.9 |  | 2.19
125 | 70.712.2125.17 | 125X7,4 SDR17 ISO S-8 | 125 | 7,4 | 0.9 |  | 2.79
140 | 70.712.2140.17 | 140X8,3 SDR17 ISO S-8 | 140 | 8,3 | 1 |  | 3.5
160 | 70.712.2160.17 | 160X9,5 SDR17 ISO S-8 | 160 | 9,5 | 1.1 |  | 4.571
180 | 70.712.2180.17 | 180X10,7 SDR17 ISO S-8 | 180 | 10,7 | 1.2 |  | 5.77
200 | 70.712.2200.17 | 200X11,9 SDR17 ISO S-8 | 200 | 11,9 | 1.3 |  | 7.12
225 | 70.712.2225.17 | 225X13,4 SDR17 ISO S-8 | 225 | 13,4 | 1.5 |  | 9.03
250 | 70.712.2250.17 | 250X14,8 SDR17 ISO S-8 | 250 | 14,8 | 1.6 |  | 11.1
280 | 70.712.2280.17 | 280X16,6 SDR17 ISO S-8 | 280 | 16,6 | 1.8 |  | 13.9
315 | 70.712.2315.17 | 315X18,7 SDR17 ISO S-8 | 315 | 18,7 | 2 |  | 17.6
355 | 70.712.2355.17 | 355X21,1 SDR17 ISO S-8 | 355 | 21,1 | 2.3 |  | 22.4
400 | 70.712.2400.17 | 400X23,7 SDR17 ISO S-8 | 400 | 23,7 | 2.5 |  | 28.3
450 | 70.712.2450.17 | 450X26,7 SDR17 ISO S-8 | 450 | 26,7 |  |  | 35.8
500 | 70.712.2500.17 | 500X29,7 SDR17 ISO S-8 | 500 | 29,7 |  |  | 44.2
560 | 70.712.2560.17 | 560X33,2 SDR17 ISO S-8 | 560 | 33,2 | 3.5 |  | 55.4
630 | 70.712.2630.17 | 630X37,4 SDR17 ISO S-8 | 630 | 37,4 |  |  | 70.2
710 | 70.712.2710.17 | 710X42,1 SDR17 ISO S-8 | 710 | 42,1 |  |  | 89
800 | 70.712.2800.17 | 800X47,4 SDR17 ISO S-8 | 800 | 47,4 |  |  | 113
900 | 70.712.2900.17 | 900X53,3 SDR17 ISO S-8 | 900 | 53,3 |  |  | 143
1000 | 70.712.2100.17 | 1000X59,3 SDR17 ISO S-8 | 1.000 | 59,3 |  |  | 176
1200 | 70.712.2120.17 | 1200X71,1 SDR17 ISO S-8 | 1.200 | 71,1 |  |  | 254
75 | 70.712.2075.11 | 75X6,8 SDR11 ISO S-5 | 75 | 6,8 | 0.8 |  | 1.48
90 | 70.712.2090.11 | 90X8,2 SDR11 ISO S-5 | 90 | 8,2 | 0.7 |  | 2.14
110 | 70.712.2110.11 | 110X10,0 SDR11 ISO S-5 | 110 | 10 | 1.1 |  | 3.18
125 | 70.712.2125.11 | 125X11,4 SDR11 ISO S-5 | 125 | 11,4 | 1.3 |  | 4.12
140 | 70.712.2140.11 | 140X12,7 SDR11 ISO S-5 | 140 | 12,7 | 1.4 |  | 5.13
160 | 70.712.2160.11 | 160X14,6 SDR11 ISO S-5 | 160 | 14,6 | 1.6 |  | 6.74
180 | 70.712.2180.11 | 180X16,4 SDR11 ISO S-5 | 180 | 16,4 | 1.8 |  | 8.51
200 | 70.712.2200.11 | 200X18,2 SDR11 ISO S-5 | 200 | 18,2 | 2 |  | 10.5
225 | 70.712.2225.11 | 225X20,5 SDR11 ISO S-5 | 225 | 20,5 | 2.2 |  | 13.3
250 | 70.712.2250.11 | 250X22,7 SDR11 ISO S-5 | 250 | 22,7 | 2.4 |  | 16.3
280 | 70.712.2280.11 | 280X25,4 SDR11 ISO S-5 | 280 | 25,4 | 2.7 |  | 20.5
315 | 70.712.2315.11 | 315X28,6 SDR11 ISO S-5 | 315 | 28,6 | 3 |  | 25.9
355 | 70.712.2355.11 | 355X32,2 SDR11 ISO S-5 | 355 | 32,2 | 3.4 |  | 32.9
400 | 70.712.2400.11 | 400X36,3 SDR11 ISO S-5 | 400 | 36,3 | 3.8 |  | 41.7
450 | 70.712.2450.11 | 450X40,9 SDR11 ISO S-5 | 450 | 40,9 |  |  | 52.8
500 | 70.712.2500.11 | 500X45,4 SDR11 ISO S-5 | 500 | 45,4 |  |  | 65.2
560 | 70.712.2560.11 | 560X50,8 SDR11 ISO S-5 | 560 | 50,8 | 5.2 |  | 81.7
630 | 70.712.2630.11 | 630X57,2 SDR11 ISO S-5 | 630 | 57,2 |  |  | 103
710 | 70.712.2710.11 | 710X64,5 SDR11 ISO S-5 | 710 | 64,5 |  |  | 131
800 | 70.712.2800.11 | 800X72,6 SDR11 ISO S-5 | 800 | 72,6 |  |  | 167
900 | 70.712.2900.11 | 900X81,7 SDR11 ISO S-5 | 900 | 81,7 |  |  | 211
1000 | 70.712.2100.11 | 1000X90,8 SDR11 ISO S-5 | 1.000 | 90,8 |  |  | 260
1200 | 70.712.2120.11 | 1200X108,9 SDR11 ISO S-5 | 1.200 | 108,9 | 16.4 |  | 382
01/07/2026 12:46